## 1 Presupuesto de Obras
UNIVERSIDAD DEL MAGDALENA
CONVOCATORIA PUBLICA N° 02 DE 2025 : CONSTRUCCIÓN DE UN EDIFICIO DE AULAS "RIO MAGDALENA" PARA DOCENCIA ESPECIALIZADA EN LA UNIVERSIDAD DEL MAGDALENA
FORMULARIO N° 03 PROPUESTA ECONOMICA
ÍTEM | DESCRIPCIÓN |  | UND. | CANT. | VALOR / UN | VALOR TOTAL
01 | PRELIMINARES
01.01 | INSTALACIONES PROVISIONALES
01.01.01 | Instalación provisional de energía |  | UN | 1 |  | 0
01.01.02 | Instalación provisional de acueducto |  | UN | 1 |  | 0
01.01.03 | Instalación provisional comunicaciones |  | UN | 1 |  | 0
01.02 | TRABAJOS PRELIMINARES
01.02.02 | Localización y replanteo control de asentamientos |  | M2 | 9168.35 |  | 0
| TOTAL 01 |  |  |  |  | 0
02 | CIMENTACIÓN
Solamente se considera el área del edificio
02.01 | EXCAVACIONES
02.01.01 | Excavación mecánica - retiro elementos existentes |  | M2 | 6696 |  | 0
| Se considera un retiro de unos 20 cms |  |  |  |  | 0
02.01.02 | Rellenos en recebo B-200 , máquina |  | M3 | 3107.45 |  | 0
Subir el edificio a + 0.75 y reponer los 0.20 de la otra área
02.01.03 | Excavación manual zapatas y vigas, incluye botada |  | M3 | 1972.32 |  | 0
02.01.04 | Relleno manual sobre zapatas y vigas |  | M3 | 845.28 |  | 0
02.01.05 | Submuración para conformar relleno en edificio |  | ML | 316 |  | 0
02.01.06 | Relleno de material seleccionado |  | M3 | 700.2 |  | 0
02.02 | CIMENTACIÓN
Concreto de zapatas, vigas y contrapiso en 4,000 psi
02.02.01 | Concretos pobres, 5 cms, 2,000 psi |  | M3 | 46.95 |  | 0
02.02.02 | Concretos ciclópeos |  | M3 | 341 |  | 0
02.02.03 | Concreto de zapatas y vigas de cimiento |  | M3 | 669.42 |  | 0
02.02.04 | Losa de contrapiso 0.10 - zona interior |  | M2 | 2854 |  | 0
02.02.05 | Losa de contrapiso 0.10, Torreon, incluye escalones |  | M2 | 417 |  | 0
02.02.06 | Foso de ascensor: muros y placa |  | M3 | 6.146 |  | 0
| TOTAL 02 |  |  |  |  | 0
03 | ESTRUCTURA
Los elementos estructurales se consideran en concreto de 4,000 psi. En el precio se incluye la colocación del refuerzo.
03.01 | ESTRUCTURA EN CONCRETO
03.01.01 | Losas de 0.75, con torta 0.08 (0.275 M3/M2)Del área de losas solamente se descuenta el área de las escaleras, no se descuentan ascensores y vacíos menores de 1.00 M2 |  | M2 | 7267 |  | 0
03.01.02 | Vigas aisladas |  | M3 | 36.3384 |  | 0
03.01.03 | Columnas y pantallas en concreto visto |  | M3 | 709 |  | 0
03.01.04 | Escaleras en concreto |  | M3 | 96.14 |  | 0
03.01.05 | Rampa en concreto |  | M3 | 120 |  | 0
03.01.06 | Placa de 0.20, nivel +2.10 y viga de apoyo |  | M3 | 5 |  | 0
03.01.07 | Rebordes y vigas de remate placas - cubierta |  | M3 | 17.5734 |  | 0
03.01.08 | Placa de concreto sobre estructuras metalicas |  | M2 | 383 |  | 0
03.01.09 | Placas especiales que conectan cubiertas |  | M2 | 64 |  | 0
03.01.10 | vigas de acceso y dinteles para ascensor |  | Piso | 4 |  | 0
03.02 | ESTRUCTURA METÁLICA
03.02.01 | Estructuras metálicas en placas rampa |  | KG | 56162.8785 |  | 0
03.02.02 | Estructura metálica en cubierta del Salón |  | KG | 31539.5995 |  | 0
03.02.03 | Estructura metálica patio Agora |  | KG | 19744.4685 |  | 0
03.02.04 | Estructura metálica puentes en cubierta |  | KG | 2563.8681 |  | 0
03.02.05 | Escaleras metálicas a cubierta de baño |  | UN | 1 |  | 0
03.02.06 | Columnas metálicas en Piso 1 |  | KG | 3039.8864 |  | 0
03.03 | REFUERZO
03.03.01 | Acero de refuerzo |  | KG | 390394.72 |  | 0
03.03.02 | Malla electrosoldada |  | KG | 44670.6 |  | 0
| TOTAL 03 |  |  |  |  | 0
04 | MAMPOSTERIA
04.01 | MUROS EN BLOQUE
04.01.01 | Muros en bloque de cemento, 0.20 |  | M2 | 440.496 |  | 0
04.01.02 | Muros en bloque de cemento, 0.10 |  | M2 | 7698.86 |  | 0
04.01.03 | Muros o elementos para conformar cuadrados fachadas |  | ML | 46.665 |  | 0
Se considera una columna falsa de concreto con detalle igual a las de la estructura. Acero de 120 KG/M3. Area 1.64 M2
04.02 | MUROS EN DRYWALL - CON FRESCASA
Incluye la pintura final
04.02.01 | Muro en drywall, 2 caras, frescasa y pintura |  | M2 | 183.671 |  | 0
04.04 | ELEMENTOS EN CONCRETO - OTROS
04.04.01 | Dinteles en concreto: muros en bloque |  | ML | 532 |  | 0
04.04.02 | Elementos en concreto tipo alfajia, sobre lockers |  | ML | 117 |  | 0
04.04.04 | Bordillos y poyos en concreto 10x15, 10x20 |  | ML | 1003 |  | 0
04.04.06 | Bancas en concreto |  | ML | 91 |  | 0
04.04.07 | Sobrepiso especial 1.00 x 0.30 piso 4 EE' |  | ML | 6 |  | 0
04.05 | ELEMENTOS NO ESTRUCTURALES
04.05.01 | Dovelas para muros en bloque de cemento |  | ML | 4420 |  | 0
04.05.02 | Vigas de remate y confinamiento en muros |  | ML | 410 |  | 0
04.05.03 | Perforaciones y epóxico, 3/8" y 1/2" L=0.12 |  | UN | 2540 |  | 0
04.06 | ACERO DE REFUERZO
04.06.01 | Acero de refuerzo |  | KG | 12350 |  | 0
04.06.02 | Grafiles de acero |  | KG | 3290 |  | 0
| TOTAL 04 |  |  |  |  | 0
05 | PAÑETES
Incluye lineales
05.01 | Pañetes en fachadas - impermeabilizado |  | M2 | 2681.77 |  | 0
05.02 | Remate bordillos y dinteles, pañete, dilatación |  | ML | 1003 |  | 0
05.03 | Pañete de muros, incluye lineales y dilataciones |  | M2 | 13852.584 |  | 0
| TOTAL 05 |  |  |  |  | 0
06 | ENCHAPES
06.01 | ZONAS HUMEDAS
06.01.01 | Enchapes en baños |  | M2 | 960 |  | 0
06.01.02 | Enchapes en aseo y basuras |  | M2 | 155 |  | 0
06.01.03 | Enchape en Reposteria |  | M2 | 127.5 |  | 0
06.02 | AULAS
06.02.01 | Revestimiento acústico madera, aulas torreon |  | M2 | 80 |  | 0
06.02.02 | Revestimiento acústico de madera en Salón |  | M2 | 679 |  | 0
| TOTAL 06 |  |  |  |  | 0
07 | CUBIERTA
07.01 | CUBIERTA EDIFICIO
07.01.01 | Cubierta policarbonato alveolar 8 mm |  | M2 | 571.0725 |  | 0
07.01.02 | Caballete para cubierta policarbonato |  | ML | 38.25 |  | 0
07.01.03 | Canal metálica, lámina galv. Cal 18 |  | ML | 77.96 |  | 0
07.01.04 | Flanche de remate en cubierta, metálica |  | ML | 61.82 |  | 0
07.01.05 | Tragantes en cubiertas |  | UN | 50 |  | 0
07.01.07 | Cubierta especial, rejilla, eje 9 |  | M2 | 57.6384 |  | 0
07.01.08 | Pisos de 1.20, caminables, tableta Titan, cubiertas |  | ML | 482.4236 |  | 0
07.02 | CUBIERTA DEL AUDITORIO
07.02.01 | Placa especial sobre estructura metálica, con refuerzo |  | M2 | 708.475 |  | 0
07.02.02 | Protección de la impermeabilización cubierta afinado |  | M2 | 708.475 |  | 0
07.02.03 | Sistema verde sobre placa del salón |  | M2 | 708.475 |  | 0
07.03 | ESCALERAS EN CUBIERTAS
07.03.01 | Piso metálico a= 1.40, piso escalera- en estructura |  | KG | 1625.186 |  | 0
07.03.02 | Escalera metálica, 5 pasos, con barandas |  | UN | 3 |  | 0
07.03.03 | Pasamanos en paso metálico de cubiertas |  | ML | 52.07 |  | 0
07.03.04 | Forro en superboard puentes en cubierta |  | M2 | 217.7615 |  | 0
| TOTAL 07 |  |  |  |  | 0
08 | CIELOSRASOS
Incluye acabado final en pintura tipo 1
08.01 | CIELOS FALSOS ESPECIALES
08.01.01 | Cieloraso microperforado HD - clip in |  | M2 | 797.76 |  | 0
08.01.02 | Cieloraso microperforado HD - lay in |  | M2 | 1269 |  | 0
08.01.03 | Cieloraso especial en rampas, iluminación indirecta |  | ML | 138.65 |  | 0
08.02 | CIELOSFALSOS DRYWALL Y SUPERBOARD
08.02.01 | Cieloraso tipo superboard, corredores |  | M2 | 1245.6 |  | 0
08.02.02 | Remate en superboard descansos de rampa |  | M2 | 161.5112 |  | 0
(Incluye soportes, detalles, lineales)
08.02.03 | Remate de 0.35, superboard, para cielosfalsos |  | ML | 265.15 |  | 0
08.02.04 | Cieloraso drywall tipo RH, zonas húmedas |  | M2 | 326.25 |  | 0
08.02.05 | Cieloraso drywall tipo normal |  | M2 | 2620.35 |  | 0
08.02.06 | Remates laterales de celos, drywall, 0.30 a 0.50 |  | ML | 211.2 |  | 0
| TOTAL 08 |  |  |  |  | 0
09 | IMPERMEABILIZACIÓN
09.01 | PENDIENTADOS
09.01.01 | Pendientado en mortero para cubiertas |  | M2 | 1967.38 |  | 0
09.01.02 | Mediacaña en mortero para cubiertas |  | ML | 802.46 |  | 0
09.01.03 | Afinado endurecido, con pendientado puentes |  | M2 | 55.1 |  | 0
09.02 | IMPERMEABILIZACIONES
09.02.01 | Impermeabilizar cubiertas, manto especial |  | M2 | 2761.11 |  | 0
09.02.02 | Cubiertas: recubrimiento en gravilla 10 cms |  | M3 | 414.83 |  | 0
09.02.03 | Impermeabilizar zonas húmedas 2 a 4 nivel |  | M2 | 274.86 |  | 0
| TOTAL 09 |  |  |  |  | 0
10 | PISOS
10.01 | AULAS-SALAS-OFICINAS
10.01.01 | Piso alfombra modular, alto tráfico - Auditorio |  | M2 | 798.15 |  | 0
10.01.02 | G/coba en madera zona de alfombra |  | ML | 121.6 |  | 0
10.01.03 | Piso tipo vinílico - aulas, salas VIP, oficinas |  | M2 | 2718.59 |  | 0
10.01.04 | G/coba en vinilo |  | ML | 1823.94 |  | 0
10.01.05 | Piso tipo linóleo - Aulas Torreon |  | M2 | 394 |  | 0
10.01.06 | G/coba en linóleo, tipo mediacaña |  | ML | 160.14 |  | 0
10.02 | PORCELANATOS - TABLETA
10.02.01 | Piso en porcelanato alto tráfico |  | M2 | 799.89 |  | 0
10.02.02 | G/cobas en porcelanato |  | ML | 490.87 |  | 0
10.02.03 | Piso en tableta 30x30, Alfa, colores |  | M2 | 2303.09 |  | 0
10.02.04 | G/cobas en tableta 10x30, Alfa, colores |  | ML | 1140.73 |  | 0
10.03 | SERVICIOS-AFINADOS-OTROS
10.03.01 | Piso en mortero endurecido- zonas técnicas |  | M2 | 233.04 |  | 0
10.03.02 | Mediacaña en mortero endurecido - zonas tecnicas |  | ML | 309.38 |  | 0
10.03.03 | Afinado de piso: alfombra, vinilo, linoleo, porcelanato |  | M2 | 4735.54 |  | 0
10.03.04 | Rejillas metálicas y cárcamos, en acceso |  | ML | 28.4 |  | 0
10.03.05 | Plataforma removible, zona profesores |  | M2 | 69.92 |  | 0
10.04 | ESCALERAS
10.04.01 | Descansos escaleras: Tableta 30x30, Alfa, colores |  | M2 | 159.26 |  | 0
10.04.02 | Pasos de escaleras: tipo escalgres, completa |  | ML | 336 |  | 0
10.04.03 | Piso de rampas: concreto estriado, endurecido |  | M2 | 334.8 |  | 0
10.04.04 | Piso de descansos rampas: tableta 30x30, alfa,colores |  | M2 | 114.8 |  | 0
10.04.05 | Paso de escaleras en porcelanato alto tráfico |  | ML | 92 |  | 0
10.05 | ACCESOS
10.05.02 | Rampas de 1.20 |  | ML | 24.6 |  | 0
10.05.03 | Escalones externos accesos, tipo escalgres |  | ML | 927.9 |  | 0
| TOTAL 10 |  |  |  |  | 0
11 | APARATOS SANITARIOS
11.01 | BAÑOS PUBLICOS
11.01.01 | Suministro de Sanitario y griferia, fluxómetro, antivandálico |  | UN | 48 |  | 0
11.01.02 | Suministro Sanitario discapacitados y griferia, flux y antivandalico |  | UN | 11 |  | 0
11.01.03 | Suministro de Orinales y griferia, institucional, antivandálico |  | UN | 21 |  | 0
11.01.04 | Sumninistro Mesón concreto, apoyo metálico, mármol negro |  | ML | 76.16 |  | 0
11.01.05 | Suministro de Lavamanos discapacitado |  | UN | 11 |  | 0
11.01.06 | Suministro de Grifería de lavamanos, sensor, manos libres |  | UN | 88 |  | 0
11.01.07 | Suministro de Divisiones de baño en fórmica, sólido fenólico |  | M2 | 186.4215 |  | 0
11.01.08 | Suministro de Dispensador papel higiénico |  | UN | 47 |  | 0
11.01.09 | Suministro de Dispensador toallas de papel |  | UN | 16 |  | 0
11.01.10 | Suministro Dispensador de jabón |  | UN | 38 |  | 0
11.01.11 |  |  | UN | 60 |  | 0
11.01.12 | Siministro de Secador de manos |  | UN | 41 |  | 0
11.01.13 | Suministro de Escotilla de inspección para mesón |  | UN | 74 |  | 0
11.01.14 | Suministro deBarra de apoyo minusválido en sanitario |  | UN | 11 |  | 0
11.01.15 | Suministro de Espejo de discapacitado, inclinado |  | UN | 11 |  | 0
11.02 | BAÑOS OFICINAS
11.02.01 | Suministro de Sanitario y griferia, elongado |  | UN | 8 |  | 0
11.02.04 | Suministro de Dispensador papel higiénico |  | UN | 20 |  | 0
11.02.05 | Sumnistro de Dispensador toallas de papel |  | UN | 17 |  | 0
11.02.06 | Suministro de Dispensador de jabón |  | UN | 17 |  | 0
11.02.07 | Suministro de Espejos sobre lavamanos, 0.60 x 1.00 |  | UN | 14 |  | 0
11.03 | ASEO - COCINETAS
11.03.01 | Suministro Pocetas aseo, completas, tamaño grande |  | UN | 6 |  | 0
11.03.02 | Suministro de Pocetas aseo, completas, tamaño pequeño |  | UN | 4 |  | 0
| TOTAL 11 |  |  |  |  | 0
12 | CARPINTERIAS
Todos los elementos incluyen su instalación, pintura final , herrajes y cerraduras.
12.01 | PUERTAS
Puerta en marco de aluminio, hoja de madera, cerradura de manija
12.01.01 | Suministro e Instalación de Puerta en marco de aluminio, hoja de madera, cerradura de manija P-01 0.60 x 2.00 |  | UN | 3 |  | 0
12.01.02 | Suministro e Instalación de Puerta en marco de aluminio, hoja de madera, cerradura de manija P-03 0.70 x 1.85 - 2 hojas |  | UN | 8 |  | 0
12.01.03 | Suministro e Instalación de Puerta en marco de aluminio, hoja de madera, cerradura de manija P-04 0.70 x 1.55 - 2 hojas |  | UN | 8 |  | 0
12.01.04 | Suministro e Instalación de Puerta en marco de aluminio, hoja de madera, cerradura de manija P-05 0.70 x 2.00 |  | UN | 4 |  | 0
12.01.05 | Suministro e Instalación de Puerta en marco de aluminio, hoja de madera, cerradura de manija P-06 0.70 x 2.10 |  | UN | 15 |  | 0
12.01.06 | Suministro e Instalación de Puerta en marco de aluminio, hoja de madera, cerradura de manija P-08 0.80 x 2.10 |  | UN | 20 |  | 0
12.01.07 | Suministro e Instalación de Puerta en marco de aluminio, hoja de madera, cerradura de manija P-09 0.90 x 2.10 |  | UN | 12 |  | 0
12.01.08 | Suministro e Instalación de Puerta en marco de aluminio, hoja de madera, cerradura de manija P-11 1.00 x 2.10 |  | UN | 4 |  | 0
12.01.09 | Suministro e Instalación de Puerta en marco de aluminio, hoja de madera, cerradura de manija P-12 1.10 x 2.10 |  | UN | 10 |  | 0
12.01.10 | Suministro e Instalación de Puerta en marco de aluminio, hoja de madera, cerradura de manija P-13 1.20 x 2.10 |  | UN | 1 |  | 0
12.01.11 | Suministro e Instalación de Puerta en marco de aluminio, hoja de madera, cerradura de manija P-14 1.00 x 2.10 - 2 hojas |  | UN | 8 |  | 0
12.01.12 | Suministro e Instalación de Puerta en marco de aluminio, hoja de madera, cerradura de manija P-15 1.20 x 2.10 - 2 hojas |  | UN | 2 |  | 0
12.01.13 | Suministro e Instalación de Puerta en marco de aluminio, hoja de madera, cerradura de manija P-16 1.20 x 2.00 - 2 hojas |  | UN | 2 |  | 0
12.01.14 | Suministro e Instalación de Puerta en marco de aluminio, hoja de madera, cerradura de manija P-18 1.375 x 2.00 - 2 hojas |  | UN | 8 |  | 0
12.01.15 | Suministro e Instalación de Puerta en marco de aluminio, hoja de madera, cerradura de manija P-20 0.8X2.5 |  | UN | 3 |  | 0
12.01.16 | Suministro e Instalación de Puerta en marco de aluminio, hoja de madera, cerradura de manija P-21 1.20 x 2.50 |  | UN | 4 |  | 0
12.01.17 | Suministro e Instalación de Puerta en marco de aluminio, hoja de madera, cerradura de manija P-28 3.475 x 2.10 - 4 hojas |  | UN | 1 |  | 0
| Puerta en marco de aluminio, hoja de aluminio y persiana, cerradura de manija |  |  |  |  | 0
12.01.18 | Suministro e Instalación de Puerta en marco de aluminio, hoja de aluminio y persiana, cerradura de manija P-02 0.66 x 2.00 |  | UN | 3 |  | 0
12.01.19 | Suministro e Instalación de Puerta en marco de aluminio, hoja de aluminio y persiana, cerradura de manija P-07 0.80 x 2.10 - 2 hojas |  | UN | 1 |  | 0
12.01.20 | Suministro e Instalación de Puerta en marco de aluminio, hoja de aluminio y persiana, cerradura de manija P-10 1.00 x 2.00 |  | UN | 3 |  | 0
12.01.21 | Suministro e Instalación de Puerta en marco de aluminio, hoja de aluminio y persiana, cerradura de manija P-17 1.30 x 2.00 - 2 hojas |  | UN | 3 |  | 0
12.01.22 | Suministro e Instalación de Puerta en marco de aluminio, hoja de aluminio y persiana, cerradura de manija P-25 2.00 x 2.50 - 2 hojas |  | UN | 2 |  | 0
12.01.23 | Suministro e Instalación de Puerta en marco de aluminio, hoja de aluminio y persiana, cerradura de manija P-32 1.95 x 2.10 |  | UN | 2 |  | 0
Puerta en marco de aluminio, hoja de madera, montante en vidrio, cerradura de manija
12.01.24 | Suministro e Instalación de Puerta en marco de aluminio, hoja de madera, montante en vidrio, cerradura de manija P-19 1.20 x 2.50 |  | UN | 3 |  | 0
12.01.25 | Suministro e Instalación de Puerta en marco de aluminio, hoja de madera, montante en vidrio, cerradura de manija P-29 1.00 x 3.05 |  | UN | 44 |  | 0
Puerta con marco metálico, hojas acústicas de madera, batientes, con mirilla circular
12.01.26 | Suministro e Instalación de Puerta con marco metálico, hojas acústicas de madera, batientes, con mirilla circular P-22 1.80 x 2.50 - 2 hojas |  | UN | 1 |  | 0
12.01.27 | Suministro e Instalación de Puerta con marco metálico, hojas acústicas de madera, batientes, con mirilla circular P-24 2.00 x 2.50 - 2 hojas |  | UN | 1 |  | 0
Puerta con marco metálico, hojas acústicas de madera, cerradura y barra antipánico
12.01.28 | Suministro e Instalación de Puerta con marco metálico, hojas acústicas de madera, cerradura y barra antipánico P-23 2.00 x 2.50 - 2 hojas |  | UN | 10 |  | 0
12.01.29 | Suministro e Instalación de Puerta con marco metálico, hojas acústicas de madera, cerradura y barra antipánico P-31 1.20 x 2.50 - 2 hojas |  | UN | 6 |  | 0
Puerta en marco de aluminio, hoja de madera plegables, bisagra ti-piano, cerradura
12.01.30 | Suministro e Instalación de Puerta en marco de aluminio, hoja de madera plegables, bisagra ti-piano, cerradura P-26 2.40 x 2.00 - 4 hojas |  | UN | 4 |  | 0
12.01.31 | Suministro e Instalación de Puerta en marco de aluminio, hoja de madera plegables, bisagra ti-piano, cerradura P-27 3.475 x 2.10 - 6 hojas |  | UN | 20 |  | 0
Puerta en marco de aluminio, hojas de aluminio con montante, cerradura de manija
12.01.32 | Suministro e Instalación de Puerta en marco de aluminio, hojas de aluminio con montante, cerradura de manija P-30 1.80 x 3.05 |  | UN | 1 |  | 0
Puerta en marco metálico, 2 hojas batientes, 2 fijas con malla, cerradura de tambor
12.01.33 | Suministro e Instalación de Puerta en marco metálico, 2 hojas batientes, 2 fijas con malla, cerradura de tambor P-33 2.10 x 2.10 |  | UN | 3 |  | 0
Puerta en marco de aluminio, hoja de aluminio en quadrobrise, cerradura de tambor
12.01.34 | Suministro e Instalación de Puerta en marco de aluminio, hoja de aluminio en quadrobrise, cerradura de tambor P-34 1.20 x 2.10 |  | UN | 5 |  | 0
12.01.35 | Suministro e Instalación Puerta en marco de aluminio, hoja de aluminio en quadrobrise, cerradura de tambor de P-35 2.36 x 2.10 |  | UN | 1 |  | 0
12.02 | VENTANAS
Ventana aluminio anodizado 20 micras mínimo, vidrio laminada 4+4, alfajia de aluminio
12.02.01 | Suministro e Instalación de Ventana aluminio anodizado 20 micras mínimo, vidrio laminada 4+4, alfajia de aluminio V-01 1.175 x 2.95 |  | UN | 1 |  | 0
12.02.02 | Suministro e Instalación de Ventana aluminio anodizado 20 micras mínimo, vidrio laminada 4+4, alfajia de aluminio V-02 2.42 x 2.95 |  | UN | 1 |  | 0
12.02.03 | Suministro e Instalación de Ventana aluminio anodizado 20 micras mínimo, vidrio laminada 4+4, alfajia de aluminio V-04 4.80 x 2.95 |  | UN | 1 |  | 0
12.02.04 | Suministro e Instalación de Ventana aluminio anodizado 20 micras mínimo, vidrio laminada 4+4, alfajia de aluminio V-06 10.40 x 2.95 |  | UN | 1 |  | 0
12.02.05 | Suministro e Instalación de Ventana aluminio anodizado 20 micras mínimo, vidrio laminada 4+4, alfajia de aluminio V-06 10.40 x 2.95 |  | UN | 1 |  | 0
12.02.06 | Suministro e Instalación de Ventana aluminio anodizado 20 micras mínimo, vidrio laminada 4+4, alfajia de aluminio V-10 5.05 x 2.25 |  | UN | 1 |  | 0
12.02.07 | Suministro e Instalación de Ventana aluminio anodizado 20 micras mínimo, vidrio laminada 4+4, alfajia de aluminio V-11 4.275 x 2.25 |  | UN | 1 |  | 0
12.02.08 | Suministro e Instalación de Ventana aluminio anodizado 20 micras mínimo, vidrio laminada 4+4, alfajia de aluminio V-12 5.35 x 2.25 |  | UN | 13 |  | 0
12.02.09 | Suministro e Instalación de Ventana aluminio anodizado 20 micras mínimo, vidrio laminada 4+4, alfajia de aluminio V-13 5.125 x 2.25 |  | UN | 11 |  | 0
12.02.10 | Suministro e Instalación de Ventana aluminio anodizado 20 micras mínimo, vidrio laminada 4+4, alfajia de aluminio V-14 2.45 x 2.50 |  | UN | 8 |  | 0
12.02.11 | Suministro e Instalación de Ventana aluminio anodizado 20 micras mínimo, vidrio laminada 4+4, alfajia de aluminio V-17 5.35 x 2.25 |  | UN | 16 |  | 0
12.02.12 | Suministro e Instalación de Ventana aluminio anodizado 20 micras mínimo, vidrio laminada 4+4, alfajia de aluminio V-18 5.125 x 2.25 |  | UN | 4 |  | 0
12.02.13 | Suministro e Instalación de Ventana aluminio anodizado 20 micras mínimo, vidrio laminada 4+4, alfajia de aluminio V-20 4.90 x 1.00 |  | UN | 1 |  | 0
12.02.14 | Suministro e Instalación de Ventana aluminio anodizado 20 micras mínimo, vidrio laminada 4+4, alfajia de aluminio V-26 0.925 x 1.05 |  | UN | 9 |  | 0
Ventana aluminio anodizado 20 micras mínimo, vidrio laminada 4+4
12.02.15 | Suministro e Instalación de Ventana aluminio anodizado 20 micras mínimo, vidrio laminada 4+4 V-03 1.75 x 2.95 |  | UN | 24 |  | 0
12.02.16 | Suministro e Instalación de Ventana aluminio anodizado 20 micras mínimo, vidrio laminada 4+4 V-07 4.58 x 2.95 |  | UN | 1 |  | 0
12.02.17 | Suministro e Instalación de Ventana aluminio anodizado 20 micras mínimo, vidrio laminada 4+4 V-08 10.20 x 2.95 |  | UN | 1 |  | 0
12.02.18 | Suministro e Instalación de Ventana aluminio anodizado 20 micras mínimo, vidrio laminada 4+4 V-09 10.00 x 2.95 |  | UN | 1 |  | 0
12.02.19 | Suministro e Instalación de Ventana aluminio anodizado 20 micras mínimo, vidrio laminada 4+4 V-15 5.40 x 2.95 |  | UN | 4 |  | 0
12.02.20 | Suministro e Instalación de Ventana aluminio anodizado 20 micras mínimo, vidrio laminada 4+4 V-16 5.15 x 2.95 |  | UN | 2 |  | 0
12.02.21 | Suministro e Instalación de Ventana aluminio anodizado 20 micras mínimo, vidrio laminada 4+4 V-19 6.00 x 2.25 |  | UN | 1 |  | 0
12.02.22 | Suministro e Instalación de Ventana aluminio anodizado 20 micras mínimo, vidrio laminada 4+4 V-21 4.41 x 1.00 |  | UN | 1 |  | 0
12.02.23 | Suministro e Instalación de Ventana aluminio anodizado 20 micras mínimo, vidrio laminada 4+4 V-22 2.50 x 1.00 |  | UN | 1 |  | 0
12.02.24 | Suministro e Instalación de Ventana aluminio anodizado 20 micras mínimo, vidrio laminada 4+V-23 1.475 x 1.2 |  | UN | 5 |  | 0
12.02.25 | Suministro e Instalación de Ventana aluminio anodizado 20 micras mínimo, vidrio laminada 4+4 V-24 2.35 x 1.20 |  | UN | 4 |  | 0
12.02.26 | Suministro e Instalación de Ventana aluminio anodizado 20 micras mínimo, vidrio laminada 4+4 V-25 0.47 x 1.05 |  | UN | 6 |  | 0
12.02.27 | Estructura de apoyo para ventanas |  | ML | 116.43 |  | 0
12.03 | PUERTA VENTANAS
Puerta-ventana de aluminio 20 micras mínimo, vidrio laminada 4+4, manijas y cerraduras
12.03.01 | Suministro e Instalación de Puerta-ventana de aluminio 20 micras mínimo, vidrio laminada 4+4, manijas y cerraduras PV-01 3.55 x 3.05 - manijas |  | UN | 1 |  | 0
12.03.02 | Suministro e Instalación de Puerta-ventana de aluminio 20 micras mínimo, vidrio laminada 4+4, manijas y cerraduras PV-02 3.55 x 3.05 -manijas |  | UN | 1 |  | 0
12.03.03 | Suministro e Instalación de Puerta-ventana de aluminio 20 micras mínimo, vidrio laminada 4+4, manijas y cerraduras PV-03 1.40 x 3.05 |  | UN | 1 |  | 0
12.03.04 | Suministro e Instalación de Puerta-ventana de aluminio 20 micras mínimo, vidrio laminada 4+4, manijas y cerraduras PV-04 3.60 x 3.05 |  | UN | 1 |  | 0
12.03.05 | Suministro e Instalación de Puerta-ventana de aluminio 20 micras mínimo, vidrio laminada 4+4, manijas y cerraduras PV-05 4.85 x 3.05 |  | UN | 1 |  | 0
12.03.06 | Suministro e Instalación de Puerta-ventana de aluminio 20 micras mínimo, vidrio laminada 4+4, manijas y cerraduras PV-06 5.40 x 3.05 |  | UN | 4 |  | 0
12.03.07 | Suministro e Instalación de Puerta-ventana de aluminio 20 micras mínimo, vidrio laminada 4+4, manijas y cerraduras PV-07 5.15 x 3.05 |  | UN | 2 |  | 0
12.03.08 | Suministro e Instalación de Puerta-ventana de aluminio 20 micras mínimo, vidrio laminada 4+4, manijas y cerraduras PV-08 4.825 x 3.05 |  | UN | 1 |  | 0
12.03.09 | Suministro e Instalación de Puerta-ventana de aluminio 20 micras mínimo, vidrio laminada 4+4, manijas y cerraduras PV-09 4.70 x 3.05 |  | UN | 1 |  | 0
12.03.10 | Suministro e Instalación de Puerta-ventana de aluminio 20 micras mínimo, vidrio laminada 4+4, manijas y cerraduras PV-10 3.65 x 3.05 |  | UN | 1 |  | 0
12.03.11 | Suministro e Instalación de Puerta-ventana de aluminio 20 micras mínimo, vidrio laminada 4+4, manijas y cerraduras PV-11 1.75 x 3.05 |  | UN | 24 |  | 0
12.03.12 | Suministro e Instalación de Puerta-ventana de aluminio 20 micras mínimo, vidrio laminada 4+4, manijas y cerraduras PV-12 2.50 x 3.05 |  | UN | 1 |  | 0
12.03.15 | Estructura de apoyo para P-Ventanas |  | ML | 148.335 |  | 0
12.03.16 | Suministro e Instalación de Puerta-ventana de aluminio 20 micras mínimo, vidrio laminada 4+4, manijas y cerraduras PV-13 4.90x2.85 |  | UN | 2 |  | 0
12.03.17 | Suministro e Instalación de Puerta-ventana de aluminio 20 micras mínimo, vidrio laminada 4+4, manijas y cerradurasPV-14 5.95 X 2.95 |  | UD | 3 |  | 0
12.03.18 | Suministro e Instalación de Puerta-ventana de aluminio 20 micras mínimo, vidrio laminada 4+4, manijas y cerradurasPV-15 4.72X2.95 |  | UD | 3 |  | 0
12.04 | FACHADAS
12.04.01 | Fabricación, suministro e instalación de la fachada en Cortasol aluminio tipo HD, y su estructura de soporte. |  | M2 | 1541.2 |  | 0
12.05 | BARANDAS
Barandas metálicas con pasamanos en acero inoxidable
12.05.01 | Suministro e Instalación de Baranda de escalera principal -Barandas metálicas con pasamanos en acero inoxidable |  | ML | 88 |  | 0
12.05.02 | Suministro e Instalación de Pasamanos escalera principal -Barandas metálicas con pasamanos en acero inoxidable |  | ML | 58.4 |  | 0
12.05.03 | Suministro e Instalación de Barandas escaleras a VIP - Barandas metálicas con pasamanos en acero inoxidable |  | ML | 37.6 |  | 0
12.05.04 | Suministro e Instalación de Baranda en la rampa - Barandas metálicas con pasamanos en acero inoxidable |  | ML | 336 |  | 0
12.05.05 | Suministro e Instalación de Barandas en descansos de rampas - Barandas metálicas con pasamanos en acero inoxidable |  | ML | 113.85 |  | 0
12.05.06 | Suministro e Instalación de Baranda en corredores - Barandas metálicas con pasamanos en acero inoxidable |  | ML | 198 |  | 0
12.06 | OTROS ELEMENTOS
12.06.01 | Fabricación, suministro e instalación División movil acústica, retraible, en aulas |  | M2 | 374.85 |  | 0
| TOTAL 12 |  |  |  |  | 0
13 | PINTURAS
Incluye lineales
13.01 | Pintura muros interiores |  | M2 | 12235.8 |  | 0
13.02 | Pintura muros en fachada, koraza, colores |  | M2 | 2681.77 |  | 0
| TOTAL 13 |  |  |  |  | 0
14 | RED HIDROSANITARIA (incluye tosas pruebas)
14.1 | RED GENERAL DE SUMINISTRO DE AGUA POTABLE
Se toma en este capítulo la mano de obra, herramienta y materiales para la red de agua fría desde el empalme de la red existen hasta la entrada del aula Unimagdalena con la red Potable. para luego proyectarse por piso.
14,1,1 | TUBERIA PVC-P | 3" | ML | 84 |  | 0
14,1,2 | TUBERIA PVC-P | 2" | ML | 105 |  | 0
14,1,3 | TUBERIA PVC-P | 1 1/4" | ML | 6.4775 |  | 0
14,1,4 | TUBERIA PVC-P | 1" | ML | 41.51 |  | 0
14,1,5 | ACCESORIOS PVC-P | 3" | UN | 23 |  | 0
14,1,6 | ACCESORIOS PVC-P | 2" | UN | 32 |  | 0
14,1,7 | ACCESORIOS PVC-P | 1 1/4" | UN | 11 |  | 0
14,1,8 | ACCESORIOS PVC-P | 1" | UN | 10 |  | 0
14,1,9 | REGISTRO CORTINA | 3" | UN | 3 |  | 0
14,1,10 | EXCAVACION EN MATERIAL COMÚN |  | M3 | 27.8 |  | 0
14,1,12 | RELLENO EN MATERIAL SELECCIONADO PROVENIENTE DE LA EXCAVACION |  | M3 | 27.8 |  | 0
14,1,13 | STICKER / PLAQUETAS DE IDENTIFICACIÓN |  | UN | 2 |  | 0
14,1,14 | TUBERIA PVC-P | 4" | ML | 84 |  | 0
14,1,15 | ACCESORIOS PVC-P | 4" | UN | 25 |  | 0
14,1,16 | TUBERIA PVC-P | 1½" | ML | 20 |  | 0
14,1,17 | ACCESORIOS PVC-P | 1½" | UN | 6 |  | 0
14,1,18 | REGISTRO CORTINA | 4" | UN | 1 |  | 0
14.2 | COLUMNAS DE SUMINISTRO DE AGUA POTABLE
Se toma en este capítulo la mano de obra, herramienta y materiales para las columnas de suministro por presión desde el piso 1 hasta cubierta.
14,2,1 | TUBERIA PVC-P | 2" | ML | 8.82 |  | 0
14,2,2 | TUBERIA PVC-P | 1" | ML | 9.87 |  | 0
14,2,3 | TUBERIA PVC-P | 3/4" | ML | 14.92 |  | 0
14,2,4 | TUBERIA PVC-P | 1/2" | ML | 5.46 |  | 0
14,2,5 | ACCESORIOS PVC-P | 2" | UN | 5 |  | 0
14,2,6 | ACCESORIOS PVC-P | 1" | UN | 12 |  | 0
14,2,7 | ACCESORIOS PVC-P | 3/4" | UN | 7 |  | 0
14,2,8 | ACCESORIOS PVC-P | 1/2" | UN | 13 |  | 0
14,2,9 | REGISTRO CORTINA | 1" | UN | 1 |  | 0
14,2,10 | REGISTRO CORTINA | 1/2" | UN | 2 |  | 0
14,2,11 | VALVULA EXPULSORA | 1" | UN | 1 |  | 0
14,2,12 | VALVULA EXPULSORA | 1/2" | UN | 2 |  | 0
14,2,13 | STICKER / PLAQUETAS DE IDENTIFICACIÓN |  | UN | 3 |  | 0
14,2,14 | PINTURA PARA TUBERÌAS |  | ML | 56.07 |  | 0
14,2,15 | TUBERIA PVC-P | 1½" | ML | 20 |  | 0
14,2,16 | TUBERIA PVC-P | 1¼" | ML | 4.2 |  | 0
14,2,17 | ACCESORIOS PVC-P | 1½" | UN | 6 |  | 0
14,2,18 | ACCESORIOS PVC-P | 1 ¼" | UN | 11 |  | 0
14.3 | RED DE SUMINISTRO DE AGUA FRÍA POTABLE
Se toma en este capítulo la mano de obra, herramienta y materiales para la red de agua fría potable desde la derivación de la columna de suministro de agua potable en cada piso hasta la llegada a cada punto hidraulico. (no incluye el accesorio del paral en cada punto) SE INCLUYE LA TUBERIA Y AISLAMIENTO PARA DESAGUE DE AIRE ACONDICIONADO.
14,3,1 | TUBERIA PVC-P | 2" | ML | 6.1425 |  | 0
14,3,2 | TUBERIA PVC-P | 1 1/2" | ML | 9.45 |  | 0
14,3,3 | TUBERIA PVC-P | 1 1/4" | ML | 17.785 |  | 0
14,3,4 | TUBERIA PVC-P | 1" | ML | 125.5215 |  | 0
14,3,5 | TUBERIA PVC-P | 3/4" | ML | 846 |  | 0
14,3,6 | TUBERIA PVC-P | 1/2" | ML | 272.4275 |  | 0
14,3,7 | ACCESORIOS PVC-P | 2" | UN | 4 |  | 0
14,3,8 | ACCESORIOS PVC-P | 1 1/2" | UN | 8 |  | 0
14,3,9 | ACCESORIOS PVC-P | 1 1/4" | UN | 19 |  | 0
14,3,10 | ACCESORIOS PVC-P | 1" | UN | 138 |  | 0
14,3,11 | ACCESORIOS PVC-P | 3/4" | UN | 577 |  | 0
14,3,12 | ACCESORIOS PVC-P | 1/2" | UN | 157 |  | 0
14,3,13 | ABRAZADERAS | 1" | UN | 13 |  | 0
14,3,14 | ABRAZADERAS | 1/2" | UN | 118 |  | 0
14,3,15 | AMORTIGUADOR DE GOLPE DE ARITE | 1" | UN | 20 |  | 0
14,3,16 | AMORTIGUADOR DE GOLPE DE ARITE | 3/4" | UN | 16 |  | 0
14,3,17 | AMORTIGUADOR DE GOLPE DE ARITE | 1/2" | UN | 51 |  | 0
14,3,18 | STICKER / PLAQUETAS DE IDENTIFICACIÓN |  | UN | 60 |  | 0
14,3,19 | PINTURA PARA TUBERÌAS |  | ML | 1303.3265 |  | 0
14,3,20 | ABRAZADERAS | 3/4" | UN | 656 |  | 0
14,3,21 | REGISTRO CORTINA | 3/4" | UN | 16 |  | 0
14,3,22 | REGISTRO CORTINA | 1/2" | UN | 16 |  | 0
14,3,23 | AISLAMIENTO PARA TUBERIA DRENAJES AA EN CINTA RUBATEX | 3/4" | ML | 750 |  | 0
14,3,24 | REGISTRO CORTINA | 1" | UN | 20 |  | 0
14.4 | RED GENERAL DE SUMINISTRO DE AGUA TRATADA
Se toma en este capítulo la mano de obra, herramienta y materiales para la red de agua fría desde el medidor totalizador hasta el cambio de nivel en la entrada al edificio para luego proyectarse por piso.
14,4,1 | TUBERIA PVC-P | 3" | ML | 103.145 |  | 0
14,4,2 | TUBERIA PVC-P | 2 1/2" | ML | 15.855 |  | 0
14,4,3 | TUBERIA PVC-P | 2" | ML | 48.8775 |  | 0
14,4,4 | ACCESORIOS PVC-P | 3" | UN | 31 |  | 0
14,4,5 | ACCESORIOS PVC-P | 2 1/2" | UN | 6 |  | 0
14,4,6 | ACCESORIOS PVC-P | 2" | UN | 14 |  | 0
14,4,7 | REGISTRO CORTINA | 3" | UN | 1 |  | 0
14,4,8 | EXCAVACION EN MATERIAL COMÚN |  | M3 | 13 |  | 0
14,4,10 | RELLENO EN MATERIAL SELECCIONADO PROVENIENTE DE LA EXCAVACIÓN |  | M3 | 13 |  | 0
14,4,11 | STICKER / PLAQUETAS DE IDENTIFICACIÓN |  | UN | 1 |  | 0
14,4,12 | TUBERIA PVC-P | 4" | ML | 3 |  | 0
14,4,13 | ACCESORIOS PVC-P | 4" | UN | 5 |  | 0
14,4,14 | REGISTRO CORTINA | 4" | UN | 1 |  | 0
14.5 | COLUMNAS DE SUMINISTRO DE AGUA TRATADA
Se toma en este capítulo la mano de obra, herramienta y materiales para las columnas de suministro por presión desde el piso 1 hasta cubierta.
14,5,1 | TUBERIA PVC-P | 3" | ML | 8.82 |  | 0
14,5,2 | TUBERIA PVC-P | 2" | ML | 33.56 |  | 0
14,5,3 | TUBERIA PVC-P | 3/4" | ML | 5.69 |  | 0
14,5,4 | ACCESORIOS PVC-P | 3" | UN | 7 |  | 0
14,5,5 | ACCESORIOS PVC-P | 2" | UN | 22 |  | 0
14,5,6 | ACCESORIOS PVC-P | 1" | UN | 7 |  | 0
14,5,7 | ACCESORIOS PVC-P | 3/4" | UN | 5 |  | 0
14,5,8 | ACCESORIOS PVC-P | 1/2" | UN | 15 |  | 0
14,5,9 | VENTOSA | 3/4" | UN | 1 |  | 0
14,5,10 | FLOTADOR MECANICO | 3/4" | UN | 1 |  | 0
14,5,11 | REGISTRO BOLA | 1" | UN | 1 |  | 0
14,5,12 | REGISTRO BOLA | 1/2" | UN | 1 |  | 0
14,5,13 | VALVULA EXPULSORA | 1" | UN | 1 |  | 0
14,5,14 | VALVULA EXPULSORA | 1/2" | UN | 1 |  | 0
14,5,15 | STICKER / PLAQUETAS DE IDENTIFICACIÓN |  | UN | 4 |  | 0
14,5,16 | PINTURA PARA TUBERÌAS |  | ML | 56.07 |  | 0
14,5,17 | TUBERIA PVC-P | 2½" | ML | 21 |  | 0
14,5,18 | ACCESORIOS PVC-P | 2½" | UN | 7 |  | 0
14,5,19 | TUBERIA PVC-P | 1/2" | ML | 10 |  | 0
14.6 | RED DE SUMINISTRO DE AGUA TRATADA
Se toma en este capítulo la mano de obra, herramienta y materiales para la red de agua fría tratada desde la derivación de la columna de suministro de agua tratada en cada piso hasta la llegada a cada punto hidraulico. (no incluye el accesorio del paral en cada punto). Incluye el by pass de agua potable.
14,6,1 | TUBERIA PVC-P | 3" | ML | 5.775 |  | 0
14,6,2 | TUBERIA PVC-P | 2" | ML | 48.1125 |  | 0
14,6,3 | TUBERIA PVC-P | 1 1/2" | ML | 113.78 |  | 0
14,6,4 | TUBERIA PVC-P | 1 1/4" | ML | 280.755 |  | 0
14,6,5 | TUBERIA PVC-P | 3/4" | ML | 41.65 |  | 0
14,6,6 | TUBERIA PVC-P | 1/2" | ML | 5 |  | 0
14,6,7 | ACCESORIOS PVC-P | 3" | UN | 5 |  | 0
14,6,8 | ACCESORIOS PVC-P | 2" | UN | 42 |  | 0
14,6,9 | ACCESORIOS PVC-P | 1 1/2" | UN | 155 |  | 0
14,6,10 | ACCESORIOS PVC-P | 1 1/4" | UN | 169 |  | 0
14,6,11 | ACCESORIOS PVC-P | 3/4" | UN | 13 |  | 0
14,6,12 | ACCESORIOS PVC-P | 1/2" | UN | 62 |  | 0
14,6,13 | ABRAZADERAS | 2" | UN | 44 |  | 0
14,6,14 | ABRAZADERAS | 1 1/2" | UN | 70 |  | 0
14,6,15 | ABRAZADERAS | 1 1/4" | UN | 210 |  | 0
14,6,16 | ABRAZADERAS | 1/2" | UN | 25 |  | 0
14,6,17 | REGISTRO CORTINA PARA BYPASS | 2" | UN | 2 |  | 0
14,6,20 | CHEQUE HIDRO | 2" | UN | 1 |  | 0
14,6,21 | AMORTIGUADOR DE GOLPE DE ARITE | 1 1/2" | UN | 27 |  | 0
14,6,22 | AMORTIGUADOR DE GOLPE DE ARITE | 1/2" | UN | 14 |  | 0
14,6,23 | STICKER / PLAQUETAS DE IDENTIFICACIÓN |  | UN | 34 |  | 0
14,6,24 | PINTURA PARA TUBERÌAS |  | ML | 367.1325 |  | 0
14,6,25 | REGISTRO CORTINA | 1 1/2" | UN | 35 |  | 0
14,6,26 | REGISTRO CORTINA | 1/2" | UN | 6 |  | 0
14.7 | RED DE DISTRIBUCIÓN CONTRAINCENDIOS GABINETES
Se toma en este capítulo la mano de obra, herramienta y materiales para la red de incendio desde la llegada de la tubería por terrneo al edificio hasta las salidas a los gabinetes en cada piso, tomas de bomberos y las valvulas expulsoras de aire.
14,7,1 | TUBERIA C-900 | 6" | ML | 87 |  | 0
14,7,2 | TUBERIA ACERO NEGRO RANURADA SCH 40 | 6" | ML | 40 |  | 0
14,7,3 | TUBERIA ACERO NEGRO RANURADA SCH 40 | 4" | ML | 90 |  | 0
14,7,4 | TUBERIA ACERO NEGRO RANURADA SCH 40 | 3" | ML | 3.78 |  | 0
14,7,5 | TUBERIA ACERO NEGRO ROSCADA SCH 40 | 2.1/2" | ML | 110 |  | 0
14,7,6 | TUBERIA ACERO NEGRO ROSCADA SCH 40 | 2" | ML | 6.4575 |  | 0
14,7,7 | TUBERIA ACERO NEGRO ROSCADA SCH 40 | 1" | ML | 169.1975 |  | 0
14,7,8 | ACCESORIOS PARA TUBERIA C-900 (INCLUIDO ATRAQUE) | 6" | UN | 5 |  | 0
14,7,9 | ACCESORIOS ACERO RANURADOS | 6" | UN | 15 |  | 0
14,7,10 | ACCESORIOS ACERO RANURADOS | 4" | UN | 49 |  | 0
14,7,11 | ACCESORIOS ACERO RANURADOS | 3" | UN | 5 |  | 0
14,7,12 | ACCESORIOS ACERO RANURADOS | 2.1/2" | UN | 57 |  | 0
14,7,13 | ACCESORIOS ACERO ROSCADOS | 2" | UN | 7 |  | 0
14,7,14 | ACCESORIOS ACERO ROSCADOS | 1" | UN | 67 |  | 0
14,7,15 | COUPLING | 6" | UN | 45 |  | 0
14,7,16 | COUPLING | 4" | UN | 73 |  | 0
14,7,17 | COUPLING | 3" | UN | 7 |  | 0
14,7,18 | COUPLING | 2.1/2" | UN | 86 |  | 0
14,7,19 | COUPLING | 2" | UN | 9 |  | 0
14,7,20 | SOPORTES SISMORRESISTENTES DE 2 VIAS |  | UN | 16 |  | 0
14,7,21 | SOPORTES SISMORRESISTENTES DE 4 VIAS |  | UN | 8 |  | 0
14,7,22 | ABRAZADERAS UL/FM | 6" | UN | 20 |  | 0
14,7,23 | ABRAZADERAS UL/FM | 4" | UN | 61 |  | 0
14,7,24 | ABRAZADERAS UL/FM | 3" | UN | 3 |  | 0
14,7,25 | ABRAZADERAS UL/FM | 2.1/2" | UN | 67 |  | 0
14,7,26 | ABRAZADERAS UL/FM | 1" | UN | 84 |  | 0
14,7,27 | ACCESORIOS PARA TRANSICIÓN DE CPVC-900 A ACERO NEGRO SCH40 | 6" | UN | 2 |  | 0
14,7,28 | CHEQUE HIDRO AMORTIGUADO PARA SIAMESA | 4" | UN | 1 |  | 0
14,7,29 | MANOMETRO 0-200 PSI | 1" | UN | 2 |  | 0
14,7,30 | VALVLA EXPULSORA DE AIRE | 1" | UN | 2 |  | 0
14,7,31 | VALVULA DE BOLA UL/FM | 1" | UN | 2 |  | 0
14,7,32 | SIAMESA 4"X2 1/2" |  | UN | 1 |  | 0
14,7,33 | CAJAS DE INPSECCIÓN DE 60X60 X1 |  | UN | 2 |  | 0
14,7,34 | GABINETE CLASE III ( 2½"- 1½")CON RESTRICTORA DE PRESION EN SALIDA DE 1½" INCLUYE MONTAJE |  | UN | 8 |  | 0
14,7,35 | VIDRIO TEMPLADO PARA GABINETE CLASE III |  | UN | 8 |  | 0
14,7,36 | MARTILLO DE FRAGMENTACION |  | UN | 8 |  | 0
14,7,37 | STICKER / PLAQUETAS DE IDENTIFICACION |  | UN | 5 |  | 0
14,7,38 | PINTURA PARA TUBERIAS |  | ML | 337.2375 |  | 0
14,7,39 | SALIDA PARA BOMBEROS DE 2 1/2" | 2 1/2" | UN | 4 |  | 0
14.8 | RED DE DISTRIBUCION CONTRA INCENDIO (ROCIADORES)
Se toma en este capítulo la mano de obra, herramienta y materiales para la red de rociadores desde la estacion de control seccional por piso hasta los rociadores.
14,8,1 | TUBERIA ACERO NEGRO RANURADA SCH 40 | 3" | ML | 261 |  | 0
14,8,2 | TUBERIA ACERO NEGRO RANURADA SCH 40 | 2 1/2" | ML | 30 |  | 0
14,8,3 | TUBERIA ACERO NEGRO RANURADA SCH 40 | 2" | ML | 651.315 |  | 0
14,8,4 | TUBERIA ACERO NEGRO ROSCADA SCH 40 | 1.1/2" | ML | 809.16 |  | 0
14,8,5 | TUBERIA ACERO NEGRO ROSCADA SCH 40 | 1.1/4" | ML | 423.285 |  | 0
14,8,6 | TUBERIA ACERO NEGRO ROSCADA SCH 40 | 1" | ML | 282.1125 |  | 0
14,8,7 | ACCESORIOS ACERO RANURADOS | 3" | UN | 294 |  | 0
14,8,8 | ACCESORIOS ACERO RANURADOS | 2 1/2" | UN | 14 |  | 0
14,8,9 | ABRAZADERAS UL/FM | 2 1/2" | UN | 16 |  | 0
14,8,11 | ACCESORIOS ACERO RANURADOS | 2" | UN | 210 |  | 0
14,8,12 | ACCESORIOS ACERO ROSCADOS | 1.1/2" | UN | 385 |  | 0
14,8,13 | ACCESORIOS ACERO ROSCADOS | 1.1/4" | UN | 163 |  | 0
14,8,14 | ACCESORIOS ACERO ROSCADOS | 1" | UN | 253 |  | 0
14,8,15 | ABRAZADERAS UL/FM | 3" | UN | 189 |  | 0
14,8,16 | ABRAZADERAS UL/FM | 2" | UN | 327 |  | 0
14,8,17 | ABRAZADERAS UL/FM | 1.1/2" | UN | 421 |  | 0
14,8,18 | ABRAZADERAS UL/FM | 1.1/4" | UN | 225 |  | 0
14,8,19 | ABRAZADERAS UL/FM | 1" | UN | 146 |  | 0
14,8,20 | COUPLING | 3" | UN | 228 |  | 0
14,8,21 | COUPLING | 2" | UN | 252 |  | 0
14,8,22 | REGISTRO DE PRUEBA Y DRENAJEØ1"(CON MIRILLA Y RESTRICCION PARA ROCIADOR K:5,6) | 1" | UN | 11 |  | 0
14,8,23 | STRAP 3"x1" |  | UN | 45 |  | 0
14,8,24 | STRAP 2"x1" |  | UN | 141 |  | 0
14,8,25 | STRAP 1,1/2"x1" |  | UN | 210 |  | 0
14,8,26 | STRAP 1,1/4"x1" |  | UN | 147 |  | 0
14,8,27 | SOPORTE SISMORRESISTENTE DE 2 VIAS | 3" | UN | 25 |  | 0
14,8,28 | SOPORTE SISMORRESISTENTE DE 2 VIAS | 2" | UN | 63 |  | 0
14,8,29 | SOPORTE SISMORRESISTENTE DE 2 VIAS | 2½" | UN | 21 |  | 0
14,8,30 | ROCIADOR RESPUESTA RAPIDA STANDAR K:5,6 PENDENT |  | UN | 690 |  | 0
14,8,31 | PUNTO ROCIADOR RESPUESTA RAPIDA COBERTURA STANDAR K:5,6 PENDENT | 1"X1/2" | UN | 639 |  | 0
14,8,32 | MONTAJE ROCIADOR |  | UN | 639 |  | 0
14,8,33 | ESTACION DE CONTROL (incluye valvula mariposa, cheque, sensor de flujo y manometros) | 3" | UN | 8 |  | 0
14,8,34 | ESTACION DE CONTROL (incluye valvula mariposa, cheque, sensor de flujo y manometros) | 2 1/2" | UN | 1 |  | 0
14,8,35 | STICKER / PLAQUETAS DE IDENTIFICACION |  | UN | 64 |  | 0
14,8,36 | PINTURA PARA TUBERIAS |  | UN | 2280 |  | 0
14,8,37 | STRAP 1"x1" |  | UN | 79 |  | 0
14,8,38 | STRAP 2½"x1" |  | UN | 17 |  | 0
14.9 | PUNTOS HIDRÁULICOS AGUA FRÍA
Incluye el suministro, instalación, prueba de la tuberia y accesorios requeridos para realizar la conexión de agua a los aparatos sanitarios o puntos de abastecimiento. Comprende el tramo vertical a partir del codo mediante el cual se realiza el cambio de dirección de horizontal en la red , a vertical en el paral de abastecimiento. (Se incluye el accesorio de cambio de direción)
14,9,1 | Punto hidráulico para LAVAMANOS | 1/2" | UN | 89 |  | 0
14,9,2 | Punto hidráulico para LAVAPLATOS SENCILLO | 1/2" | UN | 1 |  | 0
14,9,3 | Punto hidráulico para LAVAPLATOS DOBLE | 1/2" | UN | 1 |  | 0
14,9,4 | Punto hidráulico para LLAVE MAGUERA | 1/2" | UN | 10 |  | 0
14,10 | PUNTOS HIDRÁULICOS AGUA TRATADA
Incluye el suministro, instalación, prueba de la tuberia y accesorios requeridos para realizar la conexión de agua a los aparatos sanitarios o puntos de abastecimiento. Comprende el tramo vertical a partir del codo mediante el cual se realiza el cambio de dirección de horizontal en la red , a vertical en el paral de abastecimiento. (Se incluye el accesorio de cambio de direción)
14,10,1 | Punto hidráulico para SANITARIOS DE FLUXOMETRO | 1 1/4" | UN | 65 |  | 0
14,10,2 | Punto hidráulico para SANITARIOS DE TANQUE | 1/2" | UN | 2 |  | 0
14,10,3 | Punto hidráulico para ORINAL (SE DEBERA VERIFICAR Punto hidráulico para DIAMETRO DE CONEXIÓN DE FICHA CON PROVEEDOR) | 3/4" | UN | 21 |  | 0
14.11 | SALIDAS SANITARIAS
Incluye el suministro, instalación, prueba de la tuberia y accesorios requeridos para realizar la conexión de aguas residuales domesticas de los aparatos sanitarios o puntos de descarga. Comprende el tramo vertical desde la boca de conexión del aparato hasta el accesorio de conexión con la red horizontal. Incluye los tapones temporales para prueba y protección de la instalación de desagues , además de la soldadura, sellante y herramientas.
14,11,1 | Salia sanitaria para SANITARIOS | 4" | UN | 67 |  | 0
14,11,2 | Salia sanitaria para LAVAMANOS | 2" | UN | 89 |  | 0
14,11,3 | Salia sanitaria para LAVAPLATOS SENCILLO | 2" | UN | 1 |  | 0
14,11,4 | Salia sanitaria para LAVAPLATOS DOBLE | 2" | UN | 1 |  | 0
14,11,5 | Salia sanitaria para ORINAL | 2" | UN | 21 |  | 0
14,11,6 | Salia sanitaria para SIFON DE PISO | 3" | UN | 23 |  | 0
14,11,7 | Salia sanitaria para SIFON DE PISO | 2" | UN | 8 |  | 0
14,11,8 | Salia sanitaria para POCETA ASEO | 3" | UN | 9 |  | 0
14.12 | BAJANTES DE AGUAS NEGRAS
Se toma en este capítulo la mano de obra, herramienta y materiales para la instalación de los tramos verticales de las bajantes de aguas negras desde el cambio de dirección de horizontal a vertical en cada uno de los pisos hasta el cambio de dirección de vertical a horizantal en piso 1.
14,12,1 | TUBERIA PVC-S | 6" | ML | 45.46 |  | 0
14,12,2 | TUBERIA PVC-S | 4" | ML | 1.23 |  | 0
14,12,3 | TUBERIA PVC-L | 6" | ML | 18.69 |  | 0
14,12,4 | TUBERIA PVC-L | 4" | ML | 5.46 |  | 0
14,12,5 | TUBERIA PVC-L | 3" | ML | 167.31 |  | 0
14,12,6 | TUBERIA PVC-L | 2" | ML | 37.77 |  | 0
14,12,7 | ACCESORIOS PVC-S | 6" | UN | 40 |  | 0
14,12,8 | ACCESORIOS PVC-S | 4" | UN | 21 |  | 0
14,12,9 | ACCESORIOS PVC-S | 3" | UN | 142 |  | 0
14,12,10 | ACCESORIOS PVC-S | 2" | UN | 122 |  | 0
14,12,11 | ABRAZADERAS | 6" | UN | 31 |  | 0
14,12,12 | ABRAZADERAS | 4" | UN | 4 |  | 0
14,12,13 | ABRAZADERAS | 3" | UN | 164 |  | 0
14,12,14 | ABRAZADERAS | 2" | UN | 19 |  | 0
14,12,15 | PINTURA PARA TUBERÍAS |  | ML | 406.92 |  | 0
14,12,16 | TUBERIA PVC-S | 3" | ML | 174 |  | 0
14.13 | RAMALES DE AGUAS NEGRAS, VENTILACIONES Y REVENTILACIONES
Se toma en este capítulo la mano de obra, herramienta y materiales para la instalación de los tramos horizontales, ventilaciones y reventilaciones de aguas negras en cada piso hasta el empate con las tuberías verticales.
14,13,1 | TUBERIA NOVAFORT | 6" | ML | 105 |  | 0
14,13,2 | TUBERIA PVC-S | 6" | ML | 130.305 |  | 0
14,13,3 | TUBERIA PVC-S | 4" | ML | 164 |  | 0
14,13,4 | TUBERIA PVC-S | 3" | ML | 70 |  | 0
14,13,5 | TUBERIA PVC-S | 2" | ML | 8 |  | 0
14,13,6 | TUBERIA PVC-L | 3" | ML | 102.27 |  | 0
14,13,7 | TUBERIA PVC-L | 2" | ML | 135.403 |  | 0
14,13,8 | ACCESORIOS PVC-S | 6" | UN | 116 |  | 0
14,13,9 | ACCESORIOS PVC-S | 4" | UN | 294 |  | 0
14,13,10 | ACCESORIOS PVC-S | 3" | UN | 101 |  | 0
14,13,11 | ACCESORIOS PVC-S | 2" | UN | 299 |  | 0
14,13,12 | ABRAZADERAS | 4" | UN | 69 |  | 0
14,13,13 | ABRAZADERAS | 3" | UN | 56 |  | 0
14,13,14 | ABRAZADERAS | 2" | UN | 46 |  | 0
14,13,16 | PASE EN VIGA | 6" | UN | 4 |  | 0
14,13,17 | CAJA DE INPSECCIÓN TIPO A (0,60mX0,60mX1,00M) |  | UN | 1 |  | 0
14,13,18 | EXCAVACIÓN DE MATERIAL COMÚN |  | M3 | 7.98 |  | 0
14,13,19 | TRASIEGO DE SOBRANTES |  | M3 | 10.35 |  | 0
14,13,20 | RELLENO EN MATERIAL SELECCIONADO PROVENIENTE DE LA EXCAVACIÓN |  | M3 | 5.1 |  | 0
14,13,21 | PINTURA PARA TUBERÍAS | 3" | ML | 345.0575 |  | 0
14,13,22 | CAJA DE INPSECCIÓN TIPO C (0,80mX0,80mX1,00M) |  | UN | 3 |  | 0
14,13,23 | PASE EN VIGA | 4" | UN | 12 |  | 0
14,13,24 | PASE EN VIGA | 2" | UN | 9 |  | 0
14.14 | BAJANTES DE AGUAS GRISES
Se toma en este capítulo la mano de obra, herramienta y materiales para la instalación de los tramos verticales de las bajantes de aguas grises desde el cambio de dirección de horizontal a vertical en cada uno de los pisos hasta el cambio de dirección de vertical a horizantal en piso 1.
14,14,1 | TUBERIA PVC-S | 4" | ML | 48.56 |  | 0
14,14,2 | TUBERIA PVC-S | 3" | ML | 23.33 |  | 0
14,14,3 | TUBERIA PVC-L | 4" | ML | 26.04 |  | 0
14,14,4 | TUBERIA PVC-L | 3" | ML | 17.22 |  | 0
14,14,5 | TUBERIA PVC-L | 2" | ML | 92.4 |  | 0
14,14,6 | ACCESORIOS PVC-S | 4" | UN | 32 |  | 0
14,14,7 | ACCESORIOS PVC-S | 3" | UN | 67 |  | 0
14,14,8 | ACCESORIOS PVC-S | 2" | UN | 87 |  | 0
14,14,9 | ABRAZADERAS | 4" | UN | 29 |  | 0
14,14,10 | ABRAZADERAS | 3" | UN | 11 |  | 0
14,14,11 | PINTURA PARA TUBERÍAS | 2" | ML | 108.15 |  | 0
14.15 | RAMALES DE AGUAS GRISES, VENTILACIONES Y REVENTILACIONES
Se toma en este capítulo la mano de obra, herramienta y materiales para la instalación de los tramos horizontales, ventilaciones y reventilaciones de aguas grises en cada piso hasta el empate con las tuberías verticales.
14,15,1 | TUBERIA NOVAFORT | 6" | ML | 105 |  | 0
14,15,2 | TUBERIA PVC-S | 6" | ML | 74.2875 |  | 0
14,15,3 | TUBERIA PVC-S | 4" | ML | 55.41 |  | 0
14,15,4 | TUBERIA PVC-S | 3" | ML | 145.7325 |  | 0
14,15,5 | TUBERIA PVC-S | 2" | ML | 137.285 |  | 0
14,15,6 | TUBERIA PVC-L | 2" | ML | 12.0225 |  | 0
14,15,7 | ACCESORIOS PVC-S | 6" | UN | 45 |  | 0
14,15,8 | ACCESORIOS PVC-S | 4" | UN | 64 |  | 0
14,15,9 | ACCESORIOS PVC-S | 3" | UN | 278 |  | 0
14,15,10 | ACCESORIOS PVC-S | 2" | UN | 347 |  | 0
14,15,11 | ABRAZADERAS | 3" | UN | 74 |  | 0
14,15,12 | ABRAZADERAS | 2" | UN | 80 |  | 0
14,15,13 | VÁLVULA MINIVENT | 2" | UN | 18 |  | 0
14,15,14 | PASE EN VIGA | 6" | UN | 2 |  | 0
14,15,15 | CAJA DE INPSECCIÓN TIPO A (0,60mX0,60mX1,00M) |  | UN | 1 |  | 0
14,15,16 | EXCAVACIÓN DE MATERIAL COMÚN |  | M3 | 6.33 |  | 0
14,15,17 | TRASIEGO DE SOBRANTES |  | M3 | 8.26 |  | 0
14,15,18 | RELLENO EN MATERIAL SELECCIONADO PROVENIENTE DE LA EXCAVACIÓN |  | M3 | 3.45 |  | 0
14,15,19 | PINTURA PARA TUBERÍAS |  | ML | 365.715 |  | 0
14,15,20 | CAJA DE INPSECCIÓN TIPO C (0,80mX0,80mX1,00M) |  | UN | 1 |  | 0
14.16 | BAJANTES DE AGUAS LLUVIAS
Se toma en este capítulo la mano de obra, herramienta y materiales para la instalación de los tramos verticales de las bajantes de aguas lluvias desde el cambio de dirección de horizontal a vertical en cubierta y cada uno de los pisos hasta el cambio de dirección de vertical a horizontal en piso 1.
14,16,1 | TUBERIA PVC-S | 6" | ML | 253.47 |  | 0
14,16,2 | TUBERIA PVC-S | 4" | ML | 64.42 |  | 0
14,16,3 | TUBERIA PVC-S | 3" | ML | 21.63 |  | 0
14,16,4 | ACCESORIOS PVC-S | 6" | UN | 142 |  | 0
14,16,5 | ACCESORIOS PVC-S | 4" | UN | 36 |  | 0
14,16,6 | ACCESORIOS PVC-S | 3" | UN | 36 |  | 0
14,16,7 | JUNTA DE EXPANSION | 6" | UN | 38 |  | 0
14,16,8 | JUNTA DE EXPANSION | 4" | UN | 10 |  | 0
14,16,9 | ABRAZADERAS | 6" | UN | 82 |  | 0
14,16,10 | ABRAZADERAS | 4" | UN | 18 |  | 0
14,16,11 | ABRAZADERAS | 3" | UN | 6 |  | 0
14,16,12 | PINTURA PARA TUBERÍAS |  | ML | 338.52 |  | 0
14.17 | RAMALES DE AGUAS LLUVIAS
Se toma en este capítulo la mano de obra, herramienta y materiales para la instalación de los tramos horizontales, ramales y desvíos de las bajantes de aguas lluvias en cada piso, hasta el empate con las tuberías verticales. Incluye colectores de piso 1.
14,17,1 | TUBERIA NOVAFORT | 10" | ML | 70 |  | 0
14,17,3 | TUBERIA PVC-S | 6" | ML | 425 |  | 0
14,17,4 | TUBERIA PVC-S | 4" | ML | 324 |  | 0
14,17,5 | TUBERIA PVC-S | 3" | ML | 196 |  | 0
14,17,6 | ACCESORIOS PVC-S | 10" | UN | 19 |  | 0
14,17,7 | ACCESORIOS PVC-S | 6" | UN | 273 |  | 0
14,17,8 | ACCESORIOS PVC-S | 4" | UN | 263 |  | 0
14,17,9 | ACCESORIOS PVC-S | 3" | UN | 126 |  | 0
14,17,10 | ABRAZADERAS | 6" | UN | 51 |  | 0
14,17,11 | ABRAZADERAS | 4" | UN | 262 |  | 0
14,17,12 | ABRAZADERAS | 3" | UN | 89 |  | 0
14,17,13 | SIFON PVC-S | 4" | UN | 38 |  | 0
14,17,14 | SIFON PVC-S | 3" | UN | 33 |  | 0
14,17,15 | PASE EN VIGA | 3" | UN | 3 |  | 0
14,17,16 | CAJA DE INPSECCIÓN TIPO A (0,60mX0,60mX1,00M) |  | UN | 1 |  | 0
14,17,17 | EXCAVACIÓN DE MATERIAL COMÚN |  | M3 | 35 |  | 0
14,17,18 | TRASIEGO DE SOBRANTES |  | M3 | 45.5 |  | 0
14,17,19 | RELLENO EN MATERIAL SELECCIONADO PROVENIENTE DE LA EXCAVACIÓN |  | M3 | 31.16 |  | 0
14,17,20 | CAJA DE INPSECCIÓN TIPO C (0,80mX0,80mX1,00M) |  | UN | 1 |  | 0
14.18 | CONEXIÓN APARATOS SANITARIOS Y MONTAJES
Se toma en este capítulo la mano de obra, herramienta y accesorios necesarios para la instalación, montaje o conexión de los aparatos. No incluye el suministro de los aparatos.
14,18,1 | Instalación, conexión o MONTAJE SANITARIOS DE TANQUE |  | UN | 20 |  | 0
14,18,2 | Instalación, conexión o CONEXIÓN LAVAMANOS |  | UN | 89 |  | 0
14,18,3 | Instalación, conexión o CONEXIÓN ORINAL |  | UN | 21 |  | 0
14,18,4 | Instalación, conexión o CONEXIÓN LAVAPLATOS |  | UN | 2 |  | 0
14,18,5 | Instalación, conexión o MONTAJE LLAVES MANGUERAS |  | UN | 11 |  | 0
14,18,6 | Instalación, conexión o MONTAJE TOMA DE BOMBEROS |  | UN | 8 |  | 0
14,18,7 | Instalación, conexión o MONTAJE GABINETE CLASE III |  | UN | 8 |  | 0
14,18,8 | Instalación, conexión o MONTAJE ROCIADORES |  | UN | 639 |  | 0
14.19 | RED DE GAS
Se toma en este capítulo la mano de obra, herramienta y materiales para la instalación de las redes de gas de baja presión desde el tanque de GLP hasta el rlos puntos requeridos.
14,19,1 | TUBERÍA POLIETILENO | 1" | ML | 10 |  | 0
14,19,2 | TUBERÍA COBRE TIPO L | 3/4" | ML | 10 |  | 0
14,19,3 | ACCESORIOS POLIETILENO | 1" | UN | 6 |  | 0
14,19,4 | ACCESORIOS COBRE | 3/4" | UN | 6 |  | 0
14,19,5 | ELEVADOR | 3/4" | UN | 1 |  | 0
14,19,6 | REGISTRO BOLA GAS | 3/4" | UN | 2 |  | 0
14,19,7 | CONEXIÓN A ESTUFA | 3/4" | UN | 1 |  | 0
14,19,8 | CONEXIÓN A PLANCHA | 3/4" | UN | 1 |  | 0
14,19,9 | CONEXIÓN A HORNO | 3/4" | UN | 1 |  | 0
14,19,10 | CONEXIÓN A FREIDORA | 3/4" | UN | 1 |  | 0
14,19,11 | PUNTO DE GAS ESTUFA | 3/4" | UN | 1 |  | 0
14,19,12 | PUNTO DE GAS PLANCHA | 3/4" | UN | 1 |  | 0
14,19,13 | PUNTO DE GAS HORNO | 3/4" | UN | 1 |  | 0
14,19,14 | PUNTO DE GAS FREIDORA | 3/4" | UN | 1 |  | 0
14,19,15 | REGULADOR ÚNICA ETAPA |  | UN | 1 |  | 0
14,19,16 | NICHO PARA REGULACION ÚNICA ETAPA 1 reguladores |  |  | 1 |  | 0
14,19,17 | PLAQUETAS Y/O STICKERS DE IDENTIFICACION |  |  | 2 |  | 0
14,20 | TAPONES PARA INSTALACIONES HIDRAULICAS, SANITARIAS Y AGUAS LLUVIAS
14,20,1 | TAPON PVC S | 6" | UN | 1 |  | 0
14,20,2 | TAPON PVC S | 4" | UN | 1 |  | 0
14,20,3 | TAPON PVC S | 3" | UN | 1 |  | 0
14,20,4 | TAPON PVC S | 2" | UN | 1 |  | 0
14,20,5 | TAPON SOLDADO PVC P | 2" | UN | 1 |  | 0
14,20,6 | TAPON SOLDADO PVC P | 1 1/2" | UN | 1 |  | 0
14,20,7 | TAPON SOLDADO PVC P | 1 1/4" | UN | 1 |  | 0
14,20,8 | TAPON SOLDADO PVC P | 1" | UN | 1 |  | 0
14,20,9 | TAPON SOLDADO PVC P | 3/4" | UN | 1 |  | 0
14,20,10 | TAPON SOLDADO PVC P | 1/2" | UN | 1 |  | 0
0
14,21 | RED DE DISTRIBUCIÓN AGUA FRIA INCENDIO
14,21,1 | Suministro e instalación de tubería awwa C900 - pr 200 psi (6") |  | ml | 95 |  | 0
14,21,2 | Suministro e instalación codo 90º x 4" hd ul -fm incluye 2 tuf grip |  | un | 20 |  | 0
14,21,3 | Excavación en material común para redes, medido en sitio. |  | m3 | 61 |  | 0
14,21,4 | Rellenos compactado en recebo material seleccionado |  | m3 | 20 |  | 0
14,21,5 | Rellenos compactado en material proveniente de la excavación |  | m3 | 61 |  | 0
14,21,6 | Arena de peña |  | m3 | 34 |  | 0
14,21,7 | Geotextil |  | m2 | 231.8 |  | 0
14,21,8 | Atraque en cambio de dirección y accesorios |  | un | 5 |  | 0
0
14,22 | RED ALCANTARILLADO RESIDUAL
14,22,1 | Excavación, medido en sitio. |  | m3 | 112 |  | 0
14,22,2 | Suministro e instalación de tubería PVC NOVAFORT alcantarillado 6" |  | ml | 95 |  | 0
14,22,3 | Suministro e instalación de tubería PVC NOVAFORT alcantarillado 8" |  | ml | 170 |  | 0
14,22,4 | Construcción caja 0.6 x 0.6mX0,80 |  | un | 10 |  | 0
14,22,5 | Construcción caja 0.7 x 0.7m X0,80 |  | un | 10 |  | 0
14,22,6 | Rellenos compactados en recebo compactado para cimentación de tubería (material B200) |  | m3 | 59 |  | 0
14,22,7 | Rellenos compactados en material proveniente de la excavación |  | m3 | 70 |  | 0
14,22,8 | Atraque de tubería piedra partida o triturado |  | m3 | 32 |  | 0
14,22,9 | Conexión de la red a la manholle existente |  | un | 1 |  | 0
14.23 | CUARTO DE BOMBAS
14.23.1 | Electrobomba de 5.5 HP fabricada en Hierro, Motor Bobinado en Cobre, Impulsor en latón y Eje en Acero Inoxidable, alto rendimiento y Trabajo Continuo por 24 h, voltaje 220/440 v trifásica, succión 2", descarga 2". |  | un | 1
14.23.2 | Manometro de presion 0-200PSI |  | un | 1
14.23.3 | Valvula de alivio de 4" |  | un | 1
TOTAL 14
15 | RED ELECTRICA
15.1 | REDES DE MEDIA TENSION (Este item depende de la aprobación del proyecto de subestación por parte del OR )
15,1,101 | Caja de paso Norma CS-276 |  | Un | 2 |  | 0
15,1,102 | Canalización subterranea en tubería PVC tipo DB-60, con banco de ductos 4 ø diametro 6' según normas CODENSA CS203, incluye alambre de guía en su interior, accesorios de fábrica con certificación de producto y señalización con cinta de peligro |  | m | 80 |  | 0
15,1,103 | Interconexion desde PUNTO DE CONEXIÓN SEGÚN FACT. CODENSA en cable 3X4/0 AWG Al XLPE 15KV 130% aislamiento, con Neutro concentrico pantalla en cinta.Norma Codensa, incluye terminales premoldeados para uso interior 15 kV para cable primario 4/0 AWG Al XLPE 130% aislamiento, 15 KV de 3M o equivalente (el juego contiene tres unidades por extremo) |  | m | 85 |  | 0
15,1,104 | Interconexion de celdas en cable 3X4/0 AWG Al XLPE 15KV 130% aislamiento, con Neutro concentrico pantalla en cinta.Norma Codensa, incluye terminales premoldeados para uso interior 15 kV para cable primario 4/0 AWG Al XLPE 130% aislamiento, 15 KV de 3M o equivalente (el juego contiene tres unidades por extremo) |  | m | 10 |  | 0
15,1,105 | Lamina de alfajor para carcamos de BT en calibre 14 |  | ml | 2 |  | 0
15,1,106 | Pruebas VLF a cable de MEDIA TENSION (Incluye todos los tramos) |  | Gl | 1 |  | 0
15,2,0 | CELDAS M.T.
15,2,1 | CELDA PARA ENTRADA PRINCIPAL DE LA RED M.T.
15,2,101 | Suministro e Instalación de una celda de Entrada de red de media tensión compuesta de los siguientes elementos: Dimensiones aprox.: Alto:1.6 m Ancho: 0,375m Prof.: 1,03 m Tensión de aislamiento : 24 kV Tensión de operación : 17,5kV Un (1) seccionador para operación bajo carga 630 A. en SF6 Un (1) seccionador de puesta a tierra superior (SF6) Un (1) juego de barras tripolar para conexión superior 630 A. Un (1) mando para seccionador manual Un (1) indicador de presencia de tensión Tres (3) bornes para conexión de cable XLPE 15 kV Al 4/0 AWG Una (1) resistencia de calefacción de 50 W |  | UN | 1 |  | 0
15,2,2 | CELDA PARA SALIDA LIBRE RED M.T.
15,2,201 | Suministro e Instalación de una celda de salida de red de media tensión compuesta de los siguientes elementos: Dimensiones aprox.: Alto:1.6 m Ancho: 0,375m Prof.: 1,03 m Tensión de aislamiento : 24 kV Tensión de operación : 17,5 kV Un (1) seccionador para operación bajo carga 630 A. en SF6 Un (1) seccionador de puesta a tierra superior (SF6) Un (1) juego de barras tripolar para conexión superior 630 A. Un (1) mando para seccionador manual Un (1) indicador de presencia de tensión Tres (3) bornes para conexión de cable XLPE 15 kV Al 4/0 AWG Una (1) resistencia de calefacción de 50 W |  | UN | 1 |  | 0
15,2,3 | CELDA PARA REMONTE RED M.T.
15,2,301 | Suministro e Instalación de una celda de salida de red de media tensión compuesta de los siguientes elementos: Dimensiones aprox.: Alto:1.6 m Ancho: 0,375m Prof.: 1,03 m Tensión de aislamiento : 24 kV Tensión de operación : 17,5 kV Tres (3) bornes para conexión de cable XLPE 15 kV Al 4/0 AWG |  | UN | 1 |  | 0
15,2,4 | CELDA DE MEDIDA EN MEDIA TENSIÓN
15,2,401 | Suministro e Instalación de una celda de medida en MT según especificaciones de AIR E : MEDIDOR DE ENERGÍA ACTIVA Sinst>300 Relación 1 MEDIDOR DE ENERGÍA REACTIVA Sinst>300 Relación 3 TRANSFORMADOR DE POTENCIAL Sinst>300 Relación 0,5 TRANSFORMADOR DE CORRIENTE Sinst>300 Relación 0,5 |  | UN | 1 |  | 0
15,2,5 | CELDA PROTECCIÓN DE TRANSFORMADOR
15,2,501 | Suministro e Instalación de una celda de protección de la red de media tensión tipo SM6 24kV o similar, compuesta de los siguientes elementos: Dimensiones aprox.: Alto:1,6m Ancho: 0,375m Prof.: 1,03m Tensión de aislamiento : 24 kV Tensión de operación : 17,5 kV Un (1) seccionador para operación bajo carga 630 A. en SF6 Un (1) seccionador de puesta a tierra superior (SF6) Un (1) seccionador para puesta a tierra inferior (aire) Un (1) juego de barras tripolar para conexión superior 630 A. Un (1) mando para seccionador manual Un (1) indicador de presencia de tensión Un (1) sistema de varillaje para disparo tripolar por fusión de un fusible Tres (3) bases portadoras para fusibles tipo HH norma DIN 24 kV Señalización mecánica de fusión de los fusibles Tres (3) fusibles tipo HH 20 kV para 16 A. Tres (3) bornes para conexión de cable XLPE 15 kV Al 4/0 AWG Una (1) resistencia de calefacción de 50 W |  | UN | 1 |  | 0
15,3,0 | TRANSFORMADORES (INCLUIR CELDA ENVOLVENTE SEGÚN ESPECIFICACIONES)
15,3,1 | TRANSFORMADOR DE POTENCIA LOCALES (Incluye Celda envolvente IP12)
15,3,101 | Refrigeracion : SECO Potencia : 400 [kVA] Voltaje primario 13200 [V] Voltaje secundario 220 [V] Conexión : DY5 Taps : +1, -3 x 2.5% accionamiento exterior ó ± 2 x 2.5% Bornes apropiados para la conexión a tierra Argollas de izamiento y base de soporte Sistema de protección contra sobretensiones en media tensión mediante la instalación de tres pararrayos de ZnO tipo estación 12kV, 10kA tipo Joslyn o similar. Bornes de salida para conexión de baja tensión, incluyendo un (1)Juego de conos de alivio o tratamiento de puntas para entrar a los bujes del transformador. Termómetro de dos contactos para indicación de la temperatura de los devanados del transformador IP-55 0-120 °C . Circuito de alarma con señal audible y visual. Dos (2) Canales de 3” en acero anclados al piso con frenos para soporte de las ruedas del transformador. Sistema de ventilación forzada en caso de sobretemperatura comandado por relé |  | UN | 1 |  | 0
15,4,0 | PLANTAS ELECTRICAS
15,4,1 | PLANTA ELÉCTRICA 343kVA
15,4,101 | Planta eléctrica CUMMINS o SIMILAR POWER de 275 kW - 343 kVA nominales (STAND BY) efectivos en Santa Marta, incluye filtros, precalentador de camisas,sistema de protección AMPSENTRY, gobernador electrónico, regulador de tensiónPMG, generador a 220V, pruebas de consumo de combustible, aceptación en frío, pruebas a f.p. 0.8, temperatura de exhosto,cer acople flexible para tuberia de escape. |  | UN | 1 |  | 0
15,4,102 | Baterias |  | UN | 1 |  | 0
15,4,103 | Suministro e instalación de silenciador para planta |  | UN | 1 |  | 0
15,4,104 | Suministro e instalación de tubería de escape 6" |  | ML | 28 |  | 0
15,4,105 | Suministro e instalación de cargador de baterías |  | UN | 1 |  | 0
15,4,106 | Recubrimiento térmico para tuberia de escape en lana mineral y cubierta de aluminio |  | ML | 28 |  | 0
15,4,107 | Recubrimiento térmico de silenciador en fibra cerámica, lana mineral y cubierta de aluminio. |  | UN | 1 |  | 0
15,4,108 | Puerta celosía para entrada de aire |  | UN | 1 |  | 0
15,4,2 | SISTEMA DE ALIMENTACION DE ACPM
15,4,201 | Suministro e instalación de tanque principal |  | UN | 1 |  | 0
15,4,202 | Tubería de acero para alimentación y retorno de combustible desde y hacia el tanque, Incluir accesorios |  | ML | 10 |  | 0
15,4,203 | Sistema de llenado spill container 2" |  | UN | 1 |  | 0
15,4,204 | Suministro de combustible (ACPM) llenado inicial de tanque |  | UN | 1 |  | 0
15,4,205 | Suministro e instalación de sistema audiovisual de alarma de llenado de combustible. |  | UN | 1 |  | 0
15,4,206 | Suministro e instalación de ducto para tomar aire fresco |  | UN | 1 |  | 0
15,4,207 | Suministro e instalación de ducto trampa aire caliente |  | UN | 1 |  | 0
15,5,0 | TRANSFERENCIA
15,5,1 | TRANSFERENCIA AUTOMATICA TRANSFORMADOR DE 400kVA
15,5,101 | Suministro, Instalación y montaje de una celda auto soportada, en lámina galvanizada cold rolled calibre 14 con acabado final en pintura electrostática horneable RAL 7032 barraje de 1610 [A], de las siguientes dimensiones propuestas: Ancho: 0,9 m Alto: 2m Prof.: 1,40 m Estará compuesta de los siguientes elementos: Una transferencia automática Red - Planta de las siguientes características: Un interruptor de potencia motorizado tipo abierto en ejecución fija con seccionamiento al aire de 3X1250A para RED de las siguientes características Tensión de operación : 220 VAC Icc= 50 kA Número de polos : 3 Un interruptor de potencia motorizado tipo abierto en ejecución fija con seccionamiento al aire de 3X1250A para PLANTA de las siguientes características Tensión de operación : 220 VAC Icc= 50 kA Número de polos : 3 Un sistema electrónico de vigilancia de tensión en la red, para Módulo de control de transferencias automáticas con PLC programado para detectar sobretensión y sub-tensión en la red comercial. Cuatro temporizadores de 0-10 seg. para entrada de la red, entrada de la Planta, enfriamiento de la planta y tiempo muerto para transferencia a la red comercial. Display digital frontal y pulsadores de membrana para programación. Montaje en la puerta para acceso frontal. |  | UN | 1 |  | 0
15,6,0 | SALIDAS ELECTRICAS DE ILUMINACION
15,6,1 | SALIDAS DE ALUMBRADO 1 - No incluye el suministro de luminarias. 2 - Para el análisis de cada salida se debe considerar la tubería rígida y flexible, accesorios de fijación, cable, cajas y demás accesorios que conforman la salida, desde el tablero que alimenta cada circuito. 3 - Se debe considerar una toma Leviton (uso residencial) para la terminación de la salida cuando la ejecución sea a la vista y/o el cielo raso se encuentra a maximo 80 cm de la salida, para casos en los que se encuentre a más de 80 cm se debe considerar una tapa ciega con cable encauchetado, prensa estopa y toma aérea.
15,6,101 | Salida eléctrica para luminaria ATENEA 2,5 LENS E16 2280X65X70 INCRUSTAR KIT LED 4-1R2FT 3180Lm |  | un | 53 |  | 0
15,6,102 | Salida eléctrica para luminaria ALBAR LENS L11 605x605x70 INCRUSTAR KIT LED 2-1R2FT 3180Lm |  | un | 377 |  | 0
15,6,103 | Salida eléctrica para luminaria BALA MERCURIO HAL49 72X83 INCRUSTAR KIT LED 1-BDMR16 600Lm |  | un | 103 |  | 0
15,6,104 | Salida eléctrica para luminaria BALA AURA 12W ON-OFF 120X99X80 60° 1- 1332Lm >80 41K 1 100-240V |  | un | 442 |  | 0
15,6,105 | Salida eléctrica para luminaria BALIZA D8 98/139 ILTEC 98X139 INCRUSTAR EN PISO 1 LED-BMR16 |  | un | 57 |  | 0
15,6,106 | Salida eléctrica para luminaria CORAL LENS L11 600x120 SOBREPONER LED 6x1100 Lm |  | un | 38 |  | 0
15,6,107 | Salida eléctrica para luminaria CORAL LENS L11 1200X150 SOBREPONER LED 16x1700 Lm |  | un | 32 |  | 0
15,6,108 | Salida eléctrica para luminaria CILINDRO AURA ALU 145X300 COLGAR BALA LED 1332Lm >80 41K |  | un | 20 |  | 0
15,6,109 | Salida eléctrica para luminaria Luminaria de emergencia DIANA LDF3200C 225lm 1Hr - IP 54 |  | un | 14 |  | 0
15,6,110 | Salida eléctrica para luminaria EMERGENCIA SALIDA 90 E 300X185X45 SOBREPONER (Circuito Independiente) |  | un | 15 |  | 0
15,6,111 | Salida eléctrica para luminaria GEMA LENS L11 600X600X100 SOBREPONER KIT LED 6-1R1FT 1100Lm |  | un | 22 |  | 0
15,6,112 | Salida eléctrica para luminaria IT 100 AQ LENS E10 1260X120X82 SOBREPONER KIT LED 2-LPT8 2100Lm |  | un | 47 |  | 0
15,6,113 | Salida eléctrica para luminaria Luminaria de emergencia SPAZIO PLUS LSP3205C Antipanico 200lm 1Hr - Incrustar |  | un | 154 |  | 0
15,6,114 | Salida eléctrica para luminaria Luminaria de emergencia SPAZIO PLUS LSP3205C Direccional 200lm 1Hr - Incrustar |  | un | 79 |  | 0
15,6,115 | Salida eléctrica para luminaria de auditorios según simulacion de acustica de schallertech |  | Un | 289 |  | 0
15,6,2 | SALIDAS PARA CONTROL DE ILUMINACIÓN 1 - Incluye el aparato. 2 - Para el análisis de cada salida se debe considerar la tubería rígida y flexible, accesorios de fijación, cable, cajas y demás accesorios que conforman la salida.
15,6,201 | Suministro e instalacion de INTERRUPTOR SENCILLO para control de iluminacion (Incluye tubería, caja y cableado) |  | Un | 100 |  | 0
15,6,202 | Suministro e instalacion de INTERRUPTOR DOBLE para control de iluminacion (Incluye tubería, caja y cableado) |  | Un | 48 |  | 0
15,6,203 | Suministro e instalacion de INTERRUPTOR SENCILLO CONMUTABLE para control de iluminacion (Incluye tubería, caja y cableado) |  | Un | 12 |  | 0
15,6,204 | Salida eléctrica para luminaria SENSOR DE DOBLE TECNOLOGIA Tensión de operación 120V |  | Un | 17 |  | 0
15,6,205 | Salida eléctrica para luminaria SENSOR DE PRESENCIA Tensión de operación 120V |  | Un | 10 |  | 0
15,6,3 | INSTALACIÓN DE LUMINARIAS 1 - No incluye el suministro de luminarias. 2 - Debe incluir los elementos de fijación para que cumpla la norma NSR 10
15,6,301 | Salida eléctrica para luminaria ATENEA 2,5 LENS E16 2280X65X70 INCRUSTAR KIT LED 4-1R2FT 3180Lm |  | un | 53 |  | 0
15,6,302 | Salida eléctrica para luminaria ALBAR LENS L11 605x605x70 INCRUSTAR KIT LED 2-1R2FT 3180Lm |  | un | 377 |  | 0
15,6,303 | Salida eléctrica para luminaria BALA MERCURIO HAL49 72X83 INCRUSTAR KIT LED 1-BDMR16 600Lm |  | un | 103 |  | 0
15,6,304 | Salida eléctrica para luminaria BALA AURA 12W ON-OFF 120X99X80 60° 1- 1332Lm >80 41K 1 100-240V |  | un | 442 |  | 0
15,6,305 | Salida eléctrica para luminaria BALIZA D8 98/139 ILTEC 98X139 INCRUSTAR EN PISO 1 LED-BMR16 |  | un | 57 |  | 0
15,6,306 | Salida eléctrica para luminaria CORAL LENS L11 600x120 SOBREPONER LED 6x1100 Lm |  | un | 38 |  | 0
15,6,307 | Salida eléctrica para luminaria CORAL LENS L11 1200X150 SOBREPONER LED 16x1700 Lm |  | un | 32 |  | 0
15,6,308 | Salida eléctrica para luminaria CILINDRO AURA ALU 145X300 COLGAR BALA LED 1332Lm >80 41K |  | un | 20 |  | 0
15,6,309 | Salida eléctrica para luminaria Luminaria de emergencia DIANA LDF3200C 225lm 1Hr - IP 54 |  | un | 14 |  | 0
15,6,310 | Salida eléctrica para luminaria EMERGENCIA SALIDA 90 E 300X185X45 SOBREPONER (Circuito Independiente) |  | un | 15 |  | 0
15,6,311 | Salida eléctrica para luminaria GEMA LENS L11 600X600X100 SOBREPONER KIT LED 6-1R1FT 1100Lm |  | un | 22 |  | 0
15,6,312 | Salida eléctrica para luminaria IT 100 AQ LENS E10 1260X120X82 SOBREPONER KIT LED 2-LPT8 2100Lm |  | un | 47 |  | 0
15,6,313 | Salida eléctrica para Luminaria de emergencia SPAZIO PLUS LSP3205C Antipanico 200lm 1Hr - Incrustar |  | un | 154 |  | 0
15,6,314 | Salida eléctrica para Luminaria de emergencia SPAZIO PLUS LSP3205C Direccional 200lm 1Hr - Incrustar |  | un | 79 |  | 0
15,6,4 | SUMINISTRO DE LUMINARIAS 1 - Para el suministro de luminaria se debe considerar la marca con la cual se corrió el proyecto RETILAP, en caso contrario, debe garantizar igualar o mejorar el flujo de iluminación, potencia y demás consideraciones del proyecto, mediante sustentación previa. 2 - Toda las luminarias deben contar con certificación RETILAP.
15,6,401 | Luminaria ATENEA 2,5 LENS E16 2280X65X70 INCRUSTAR KIT LED 4-1R2FT 3180Lm |  | un | 53 |  | 0
15,6,402 | Luminaria ALBAR LENS L11 605x605x70 INCRUSTAR KIT LED 2-1R2FT 3180Lm |  | un | 377 |  | 0
15,6,403 | Luminaria BALA MERCURIO HAL49 72X83 INCRUSTAR KIT LED 1-BDMR16 600Lm |  | un | 103 |  | 0
15,6,404 | Luminaria BALA AURA 12W ON-OFF 120X99X80 60° 1- 1332Lm >80 41K 1 100-240V |  | un | 442 |  | 0
15,6,405 | Luminaria BALIZA D8 98/139 ILTEC 98X139 INCRUSTAR EN PISO 1 LED-BMR16 |  | un | 57 |  | 0
15,6,406 | Luminaria CORAL LENS L11 600x120 SOBREPONER LED 6x1100 Lm |  | un | 38 |  | 0
15,6,407 | Luminaria CORAL LENS L11 1200X150 SOBREPONER LED 16x1700 Lm |  | un | 32 |  | 0
15,6,408 | Luminaria CILINDRO AURA ALU 145X300 COLGAR BALA LED 1332Lm >80 41K |  | un | 20 |  | 0
15,6,409 | Luminaria de emergencia DIANA LDF3200C 225lm 1Hr - IP 54 |  | un | 14 |  | 0
15,6,410 | Luminaria EMERGENCIA SALIDA 90 E 300X185X45 SOBREPONER (Circuito Independiente) |  | un | 15 |  | 0
15,6,411 | Luminaria GEMA LENS L11 600X600X100 SOBREPONER KIT LED 6-1R1FT 1100Lm |  | un | 22 |  | 0
15,6,412 | Luminaria IT 100 AQ LENS E10 1260X120X82 SOBREPONER KIT LED 2-LPT8 2100Lm |  | un | 47 |  | 0
15,6,413 | Luminaria de emergencia SPAZIO PLUS LSP3205C Antipanico 200lm 1Hr - Incrustar |  | un | 154 |  | 0
15,6,414 | Luminaria de emergencia SPAZIO PLUS LSP3205C Direccional 200lm 1Hr - Incrustar |  | un | 79 |  | 0
15,7,0 | SALIDAS ELECTRICAS TOMAS
15,7,1 | SALIDAS DE TOMAS ÁREAS COMUNES 1 - Las salidas para tomacorrientes normal deben incluir el aparato e identificación. 2 - Para el análisis de cada salida se debe considerar la tubería rígida y flexible, accesorios de fijación, cable, cajas y demás accesorios que conforman la salida, desde el tablero que alimenta cada circuito.
15,7,101 | Salida eléctrica para toma corriente doble con polo a tierra MONOFASICO SISTEMA NORMAL 15A, 120V y según NEMA 5-15R. Incluye toma marca Leviton o similar color blanco con placa de nylon, encintada ,ducto EMT ,cajas metálicas, conductores CU-THWN, y accesorios |  | Un | 447 |  | 0
15,7,102 | Salida eléctrica para toma corriente doble con polo a tierra MONOFASICO SISTEMA NORMAL EN PISO 15A, 120V y según NEMA 5-15R. |  | Un | 25 |  | 0
15,7,103 | Salida eléctrica para toma corriente doble con polo a tierra MONOFASICO SISTEMA NORMAL EN TECHO 15A, 120V y según NEMA 5-15R. |  | Un | 165 |  | 0
15,7,104 | Salida eléctrica para toma corriente doble con polo a tierra MONOFASICO SISTEMA NORMAL EN CANALETA 15A, 120V y según NEMA 5-15R. |  | Un | 12 |  | 0
15,7,105 | Salida eléctrica para toma corriente doble con polo a tierra MONOFASICO SISTEMA NORMAL GFCI 15A, 120V y según NEMA 5-15R. Incluye toma marca Leviton o similar color blanco con placa de nylon, encintada ,ducto EMT ,cajas metálicas, conductores CU-THWN, y accesorios |  | Un | 19 |  | 0
15,7,106 | Salida eléctrica para toma corriente doble SISTEMA REGULADO COLOR NARANJA con polo a tierra aislado, monofasico 15A, 120V y según NEMA 5-15R. Incluye toma marca Leviton ref 5262-IG con placa de nylon, encintada,ducto EMT ,cajas metálicas, conductores |  | Un | 114 |  | 0
15,7,107 | Salida eléctrica para toma corriente doble SISTEMA REGULADO COLOR NARANJA EN PISO con polo a tierra aislado, monofasico 15A, 120V y según NEMA 5-15R. Incluye toma marca Leviton ref 5262-IG con placa de nylon, encintada,ducto EMT ,cajas metálicas, conductores |  | Un | 21 |  | 0
15,7,108 | Salida eléctrica para toma corriente doble SISTEMA REGULADO COLOR NARANJA EN TECHO con polo a tierra aislado, monofasico 15A, 120V y según NEMA 5-15R. Incluye toma marca Leviton ref 5262-IG con placa de nylon, encintada,ducto EMT ,cajas metálicas, conductores |  | Un | 82 |  | 0
15,7,109 | Salida eléctrica para toma corriente doble SISTEMA REGULADO COLOR NARANJA EN CANALETA con polo a tierra aislado, monofasico 15A, 120V y según NEMA 5-15R. Incluye toma marca Leviton ref 5262-IG con placa de nylon, encintada,ducto EMT ,cajas metálicas, conductores |  | Un | 12 |  | 0
15,7,110 | Salida eléctrica para toma corriente bifásico 20A, 208V y según NEMA L6-20. Incluye toma marca Leviton ref 2620 con placa de nylon, encintada,ducto EMT ,cajas metálicas, conductores |  | Un | 3 |  | 0
15,7,111 | Salida eléctrica para toma corriente trifásico 20A, 208V y según NEMA L11-20. Incluye toma marca Leviton ref 2370 con placa de nylon, encintada,ducto EMT ,cajas metálicas, conductores |  | Un | 1 |  | 0
15,7,112 | Salida para SECAMANOS (no Incluye el aparato) |  | Un | 24 |  | 0
15,7,113 | Salida para EXTRACTOR DE BAÑO 110v |  | Un | 2 |  | 0
15,7,114 | Salida eléctrica para toma corriente doble SISTEMA REGULADO COLOR NARANJA con polo a tierra aislado, monofasico 15A, 120V y según NEMA 5-15R. Incluye toma marca Leviton ref 5262-IG con placa de nylon, encintada,ducto EMT ,cajas metálicas, conductores para equipo schallertech |  | Un | 32 |  | 0
15,8,0 | TABLEROS, CAJAS Y PROTECCIONES
15,8,1 | TABLEROS Y CELDAS DE CONSTRUCCIÓN TIPO ATLANTIC
15,8,101 | Suministro e instalación de tablero TGA "Tablero General de acometidas" tipo auto soportado, en lámina CR cal. 14 y 16, tratamiento especificado, barraje doble de cobre de 1610 A , 220/127 V. Los interruptores se conectarán directamente a barras. Con marcación y señalización cumpliendo código de colores de acuerdo a la tabla 13 del RETIE Supresor de transientes 220V 160 kA, categoria I + II Interruptor automático tripolar 3x20 A :2 Interruptor automático tripolar 3x30 A :5 Interruptor automático tripolar 3x40 A :4 Interruptor automático tripolar 3x50 A :2 Interruptor automático tripolar 3x80 A :5 Interruptor automático tripolar 3x100 A :1 Interruptor automático tripolar 3x160 A :1 Interruptor automático tripolar 3x225 A :1 Interruptor automático tripolar 3x260 A :1 Interruptor automático tripolar 3x280 A :1 De acuerdo a diagrama unfilar Reservas no equipadas |  | un | 1 |  | 0
15,8,102 | Suministro e instalación de tablero Bypass tipo sobreponer, en lámina CR cal. 14 y 16, tratamiento especificado, con barraje de cobre para 297 A, 220/127 V. Los interruptores se conectarán directamente a barras. Con marcación y señalización cumpliendo código de colores de acuerdo a la tabla 13 del RETIE Interruptor automático tripolar totalizador 3x100 A : 1 Interruptor automático tripolar 3x100 A : 2 By pass tripolar automatico 100A: 1 con enclave para contactores automaticos de UPS BARRAJE REGULADO Interruptor monopolar 3x100 A : 3 De acuerdo a diagrama unfilar Reservas no equipadas |  | un | 1 |  | 0
15,8,103 | Suministro e instalación de caja para breaker industrial, 120/208 V. Los interruptores se conectarán directamente a barras. Con marcación y señalización cumpliendo código de colores de acuerdo a la tabla 13 del RETIE. ASCENSOR |  | un | 1 |  | 0
15,8,2 | TABLEROS DE SERIE
15,8,201 | Suministro e instalación de tablero de serie de 18 circuitos con espacio para breaker totalizador, 120/208 V. Los interruptores se conectarán directamente a barras. Con marcación y señalización cumpliendo código de colores de acuerdo a la tabla 13 del RETIE. TABLERO T-COCINA,TIL-P1, TIL-P3, TIL-P4 |  | un | 4 |  | 0
15,8,202 | Suministro e instalación de tablero de serie de 30 circuitos con espacio para breaker totalizador, 120/208 V. Los interruptores se conectarán directamente a barras. Con marcación y señalización cumpliendo código de colores de acuerdo a la tabla 13 del RETIE. TABLERO TIL-P2 |  | un | 1 |  | 0
15,8,203 | Suministro e instalación de tablero de serie de 36 circuitos con espacio para breaker totalizador, 120/208 V. Los interruptores se conectarán directamente a barras. Con marcación y señalización cumpliendo código de colores de acuerdo a la tabla 13 del RETIE. TABLERO TR-P2, TR-P3 |  | un | 2 |  | 0
15,8,204 | Suministro e instalación de tablero de serie de 42 circuitos con espacio para breaker totalizador, 120/208 V. Los interruptores se conectarán directamente a barras. Con marcación y señalización cumpliendo código de colores de acuerdo a la tabla 13 del RETIE. TABLERO TN-P1, TN-P2, TN-P3, TN-P4 |  | un | 4 |  | 0
15,8,205 | Suministro e instalación de tablero de serie de 12 circuitos con espacio para breaker totalizador, 120/208 V. Los interruptores se conectarán directamente a barras. Con marcación y señalización cumpliendo código de colores de acuerdo a la tabla 13 del RETIE. TABLERO TNP3-2, TNP4-2 |  | un | 2 |  | 0
15,8,3 | BREAKERS INDUSTRIALES
15,8,301 | Interruptor industrial 3x30A |  | UN | 6 |  | 0
15,8,302 | Interruptor industrial 3x40A |  | UN | 3 |  | 0
15,8,303 | Interruptor industrial 3x50A |  | UN | 1 |  | 0
15,8,304 | Interruptor industrial 3x60A |  | UN | 3 |  | 0
15,8,305 | Interruptor industrial 3x70A |  | UN | 1 |  | 0
15,8,4 | BREAKERS
15,8,401 | Interruptor automático tipo enchufable 1x20A |  | UN | 299 |  | 0
15,8,402 | Interruptor automático tipo enchufable 2x20A |  | UN | 3 |  | 0
15,8,403 | Interruptor automático tipo enchufable 3x20A |  | UN | 1 |  | 0
15,8,5 | OTROS EQUIPOS
15,8,501 | Suministro e instalacion de UPS 40 KVA Trifásica 220/127 V con autonomia de 15 minutos |  | Un | 1 |  | 0
15,9,0 | RED DE BT
15,9,1 | ACOMETIDAS Y ALIMENTADORES
15,9,101 | Acometida desde tablero TAA-1 hasta tablero UMA-1 en conductor 3x12+12+12T Cu |  | ML | 20.4 |  | 0
15,9,102 | Acometida desde tablero TAA-1 hasta tablero UMA-2 en conductor 3x12+12+12T Cu |  | ML | 11.4 |  | 0
15,9,103 | Acometida desde tablero TAA-1 hasta tablero UMA-3 en conductor 3x12+12+12T Cu |  | ML | 6.7 |  | 0
15,9,104 | Acometida desde tablero TAA-1 hasta tablero UMA-4 en conductor 3x12+12+12T Cu |  | ML | 12.1 |  | 0
15,9,105 | Acometida desde tablero TAA-1 hasta tablero UC1-1 en conductor 3x8+8+10T Cu |  | ML | 9.6 |  | 0
15,9,106 | Acometida desde tablero TAA-1 hasta tablero UC2-1 en conductor 3x6+6+8T Cu |  | ML | 7.7 |  | 0
15,9,107 | Acometida desde tablero TAA-1 hasta tablero UC3-1 en conductor 3x8+8+10T Cu |  | ML | 16.5 |  | 0
15,9,108 | Acometida desde tablero TAA-1 hasta tablero UC4-1 en conductor 3x6+6+8T Cu |  | ML | 17.82 |  | 0
15,9,109 | Acometida desde tablero TAA-2 hasta tablero UC-1-VIP en conductor 3x8+8+10T Cu |  | ML | 7.6 |  | 0
15,9,110 | Acometida desde tablero TAA-2 hasta tablero UC-2-VIP en conductor 3x10+10+10T Cu |  | ML | 6.1 |  | 0
15,9,111 | Acometida desde tablero TAA-2 hasta tablero VH-3 en conductor 3x12+12+12T Cu |  | ML | 8.2 |  | 0
15,9,112 | Acometida desde tablero TAA-3 hasta tablero UC1-P3 en conductor 3x6+6+8T Cu |  | ML | 3.5 |  | 0
15,9,113 | Acometida desde tablero TAA-3 hasta tablero UC2-P3 en conductor 3x12+12+12T Cu |  | ML | 4 |  | 0
15,9,114 | Acometida desde tablero TAA-3 hasta tablero UC3-P3 en conductor 3x8+8+10T Cu |  | ML | 5.1 |  | 0
15,9,115 | Acometida desde tablero TAA-3 hasta tablero UC1-P4 en conductor 3x6+6+8T Cu |  | ML | 4.5 |  | 0
15,9,116 | Acometida desde tablero TAA-3 hasta tablero UC2-P4 en conductor 3x8+8+10T Cu |  | ML | 5.3 |  | 0
15,9,117 | Acometida desde tablero TAA-3 hasta tablero UC3-P4 en conductor 3x12+12+12T Cu |  | ML | 6.3 |  | 0
15,9,118 | Acometida desde tablero TAA-4 hasta tablero UC-1 - OF en conductor 3x8+8+10T Cu |  | ML | 2 |  | 0
15,9,119 | Acometida desde tablero TAA-4 hasta tablero VH-4 en conductor 3x12+12+12T Cu |  | ML | 2.5 |  | 0
15,9,120 | Acometida desde tablero TAA-5 hasta tablero UC1-1 en conductor 3x6+6+8T Cu |  | ML | 5.5 |  | 0
15,9,121 | Acometida desde tablero TAA-5 hasta tablero UC1-2 en conductor 3x12+12+12T Cu |  | ML | 4.5 |  | 0
15,9,122 | Acometida desde tablero TAA-5 hasta tablero UC2-1 en conductor 3x8+8+10T Cu |  | ML | 4.5 |  | 0
15,9,123 | Acometida desde tablero TAA-5 hasta tablero UC2-2 en conductor 3x6+6+8T Cu |  | ML | 3.5 |  | 0
15,9,124 | Acometida desde tablero TAA-5 hasta tablero UC 3-1 en conductor 3x6+6+8T Cu |  | ML | 4.5 |  | 0
15,9,125 | Acometida desde tablero TAA-5 hasta tablero UC 3-2 en conductor 3x8+8+10T Cu |  | ML | 4.5 |  | 0
15,9,126 | Acometida desde tablero TAA-5 hasta tablero UC 4-1 en conductor 3x6+6+8T Cu |  | ML | 3.5 |  | 0
15,9,127 | Acometida desde tablero TAA-5 hasta tablero UC 4-2 en conductor 3x8+8+10T Cu |  | ML | 3.5 |  | 0
15,9,128 | Acometida desde tablero TAA-6 hasta tablero VH-5 en conductor 3x12+12+12T Cu |  | ML | 9.5 |  | 0
15,9,129 | Acometida desde tablero TAA-7 hasta tablero UC1-1 en conductor 3x6+6+8T Cu |  | ML | 7.7 |  | 0
15,9,130 | Acometida desde tablero TAA-7 hasta tablero UC1-2 en conductor 3x8+8+10T Cu |  | ML | 6.2 |  | 0
15,9,131 | Acometida desde tablero TAA-7 hasta tablero EVAPORADORAS en conductor 3x12+12+12T Cu |  | ML | 16.5 |  | 0
15,9,132 | Acometida desde tablero TAA-7 hasta tablero UMA-5 en conductor 3x12+12+12T Cu |  | ML | 5.2 |  | 0
15,9,133 | Acometida desde tablero TAA-7 hasta tablero VH-1 en conductor 3x12+12+12T Cu |  | ML | 10.1 |  | 0
15,9,134 | Acometida desde tablero TAA-7 hasta tablero VH-2 en conductor 3x12+12+12T Cu |  | ML | 10.5 |  | 0
15,9,135 | Acometida desde tablero TAA-7 hasta tablero UV-1 en conductor 3x12+12+12T Cu |  | ML | 15.2 |  | 0
15,9,136 | Acometida desde tablero HVAC-P1 hasta tablero FC1-09/15 en conductor 3x12+12+12T Cu |  | ML | 88 |  | 0
15,9,137 | Acometida desde tablero HVAC-P1 hasta tablero FC1-01/08 en conductor 3x12+12+12T Cu |  | ML | 49.5 |  | 0
15,9,138 | Acometida desde tablero HVAC-P1 hasta tablero PRESURI-ESCALERA en conductor 3x12+12+12T Cu |  | ML | 49.5 |  | 0
15,9,139 | Acometida desde tablero HVAC-P2 hasta tablero FC2-17/31 en conductor 3x12+12+12T Cu |  | ML | 100.1 |  | 0
15,9,140 | Acometida desde tablero HVAC-P2 hasta tablero FC2-01/16 en conductor 3x12+12+12T Cu |  | ML | 49.5 |  | 0
15,9,141 | Acometida desde tablero HVAC-P3 hasta tablero FC3-17/26 en conductor 3x12+12+12T Cu |  | ML | 103.4 |  | 0
15,9,142 | Acometida desde tablero HVAC-P3 hasta tablero FC3-01/16 en conductor 3x12+12+12T Cu |  | ML | 49.5 |  | 0
15,9,143 | Acometida desde tablero HVAC-P4 hasta tablero FC4-17/26 en conductor 3x12+12+12T Cu |  | ML | 103.4 |  | 0
15,9,144 | Acometida desde tablero HVAC-P4 hasta tablero FC4-01/16 en conductor 3x12+12+12T Cu |  | ML | 49.5 |  | 0
15,9,145 | Acometida desde tablero BYPASS hasta tablero TRP2 en conductor 3x8+8+10T Cu |  | ML | 16.5 |  | 0
15,9,146 | Acometida desde tablero BYPASS hasta tablero TRP3 en conductor 3x8+8+10T Cu |  | ML | 22 |  | 0
15,9,147 | Acometida desde tablero BYPASS hasta tablero UPS en conductor 3x2+2+6T Cu |  | ML | 16.5 |  | 0
15,9,148 | Acometida desde tablero TGA hasta tablero T-COCINA en conductor 3x8+8+10T Cu |  | ML | 55 |  | 0
15,9,149 | Acometida desde tablero TGA hasta tablero ASC en conductor 3x10+10+10T Cu |  | ML | 39.6 |  | 0
15,9,150 | Acometida desde tablero TGA hasta tablero TIL-P1 en conductor 3x10+10+10T Cu |  | ML | 16.5 |  | 0
15,9,151 | Acometida desde tablero TGA hasta tablero TNP1 en conductor 3x6+6+8T Cu |  | ML | 16.5 |  | 0
15,9,152 | Acometida desde tablero TGA hasta tablero HVAC-P1 en conductor 3x12+12+12T Cu |  | ML | 16.5 |  | 0
15,9,153 | Acometida desde tablero TGA hasta tablero TIL-P2 en conductor 3x8+8+10T Cu |  | ML | 22 |  | 0
15,9,154 | Acometida desde tablero TGA hasta tablero TNP2 en conductor 3x4+4+8T Cu |  | ML | 22 |  | 0
15,9,155 | Acometida desde tablero TGA hasta tablero HVAC-P2 en conductor 3x10+10+10T Cu |  | ML | 22 |  | 0
15,9,156 | Acometida desde tablero TGA hasta tablero TIL-P3 en conductor 3x10+10+10T Cu |  | ML | 27.5 |  | 0
15,9,157 | Acometida desde tablero TGA hasta tablero TNP3-1 en conductor 3x6+6+8T Cu |  | ML | 27.5 |  | 0
15,9,158 | Acometida desde tablero TGA hasta tablero TNP3-2 en conductor 3x10+10+10T Cu |  | ML | 27.5 |  | 0
15,9,159 | Acometida desde tablero TGA hasta tablero HVAC-P3 en conductor 3x10+10+10T Cu |  | ML | 27.5 |  | 0
15,9,160 | Acometida desde tablero TGA hasta tablero TIL-P4 en conductor 3x10+10+10T Cu |  | ML | 33 |  | 0
15,9,161 | Acometida desde tablero TGA hasta tablero TNP4-1 en conductor 3x6+6+8T Cu |  | ML | 33 |  | 0
15,9,162 | Acometida desde tablero TGA hasta tablero TNP4-2 en conductor 3x10+10+10T Cu |  | ML | 33 |  | 0
15,9,163 | Acometida desde tablero TGA hasta tablero HVAC-P4 en conductor 3x10+10+10T Cu |  | ML | 33 |  | 0
15,9,164 | Acometida desde tablero TGA hasta tablero TAA-1 en conductor 3x1/0+1/0+6T Cu |  | ML | 52.8 |  | 0
15,9,165 | Acometida desde tablero TGA hasta tablero TAA-2 en conductor 3x8+8+10T Cu |  | ML | 44 |  | 0
15,9,166 | Acometida desde tablero TGA hasta tablero TAA-3 en conductor 3x1/0+1/0+6T Cu |  | ML | 53.9 |  | 0
15,9,167 | Acometida desde tablero TGA hasta tablero TAA-4 en conductor 3x4+4+8T Cu |  | ML | 79.2 |  | 0
15,9,168 | Acometida desde tablero TGA hasta tablero TAA-5 en conductor 3x4/0+4/0+4T Cu |  | ML | 105.6 |  | 0
15,9,169 | Acometida desde tablero TGA hasta tablero TAA-6 en conductor 3x12+12+12T Cu |  | ML | 88 |  | 0
15,9,170 | Acometida desde tablero TGA hasta tablero TAA-7 en conductor 3x4+4+8T Cu |  | ML | 55 |  | 0
15,9,171 | Acometida desde tablero TGA hasta tablero BYPASS en conductor 3x2+2+6T Cu |  | ML | 55 |  | 0
15,9,172 | Acometida desde tablero TGA hasta tablero TRAFO-BT-01 en conductor 3x250+250+4T Cu |  | ML | 55 |  | 0
15,9,173 | Acometida desde tablero TRAFO-BT-01 hasta tablero FV en conductor 3x250+250+4T Cu |  | ML | 16.5 |  | 0
15,9,174 | Acometida desde tablero TRANSFER hasta tablero TGA en conductor 3(3x250+250)+1/0T Cu |  | ML | 16.5 |  | 0
15,9,175 | Acometida desde tablero RED BT hasta tablero TRANSFER en conductor 3(3x250+250)+1/0T Cu |  | ML | 16.5 |  | 0
15,9,176 | Acometida desde tablero PLANTA-01 hasta tablero TRANSFER-01 en conductor 5(3x4/0+4/0)+2/0T Cu |  | ML | 16.5 |  | 0
15,9,2 | TUBERÍA
15,9,201 | Tuberia desde tablero TAA-1 hasta tablero UMA-1 en diametro 1Ø1/2" IMC |  | ML | 19.4 |  | 0
15,9,202 | Tuberia desde tablero TAA-1 hasta tablero UMA-2 en diametro 1Ø1/2" IMC |  | ML | 9.4 |  | 0
15,9,203 | Tuberia desde tablero TAA-1 hasta tablero UMA-3 en diametro 1Ø1/2" IMC |  | ML | 3.7 |  | 0
15,9,204 | Tuberia desde tablero TAA-1 hasta tablero UMA-4 en diametro 1Ø1/2" IMC |  | ML | 8.1 |  | 0
15,9,205 | Tuberia desde tablero TAA-1 hasta tablero UC2-1 en diametro 1Ø1" IMC |  | ML | 4.6 |  | 0
15,9,206 | Tuberia desde tablero TAA-1 hasta tablero UC2-2 en diametro 1Ø1-1/4" IMC |  | ML | 6.7 |  | 0
15,9,207 | Tuberia desde tablero TAA-1 hasta tablero UC3-1 en diametro 1Ø1" IMC |  | ML | 9.5 |  | 0
15,9,208 | Tuberia desde tablero TAA-1 hasta tablero UC3-2 en diametro 1Ø1-1/4" IMC |  | ML | 9.82 |  | 0
15,9,209 | Tuberia desde tablero TAA-2 hasta tablero UC-1-VIP en diametro 1Ø1" IMC |  | ML | 6.6 |  | 0
15,9,210 | Tuberia desde tablero TAA-2 hasta tablero UC-2-VIP en diametro 1Ø3/4" IMC |  | ML | 5.1 |  | 0
15,9,211 | Tuberia desde tablero TAA-2 hasta tablero VH-3 en diametro 1Ø1/2" IMC |  | ML | 7.2 |  | 0
15,9,212 | Tuberia desde tablero TAA-3 hasta tablero UC1-P3 en diametro 1Ø1-1/4" IMC |  | ML | 2.5 |  | 0
15,9,213 | Tuberia desde tablero TAA-3 hasta tablero UC2-P3 en diametro 1Ø1/2" IMC |  | ML | 3 |  | 0
15,9,214 | Tuberia desde tablero TAA-3 hasta tablero UC3-P3 en diametro 1Ø1" IMC |  | ML | 4.1 |  | 0
15,9,215 | Tuberia desde tablero TAA-3 hasta tablero UC1-P4 en diametro 1Ø1-1/4" IMC |  | ML | 3.5 |  | 0
15,9,216 | Tuberia desde tablero TAA-3 hasta tablero UC2-P4 en diametro 1Ø1" IMC |  | ML | 4.3 |  | 0
15,9,217 | Tuberia desde tablero TAA-3 hasta tablero UC3-P4 en diametro 1Ø1/2" IMC |  | ML | 5.1 |  | 0
15,9,218 | Tuberia desde tablero TAA-4 hasta tablero UC-1-OF en diametro 1Ø1" IMC |  | ML | 1.5 |  | 0
15,9,219 | Tuberia desde tablero TAA-4 hasta tablero VH-4 en diametro 1Ø1/2" IMC |  | ML | 1.8 |  | 0
15,9,220 | Tuberia desde tablero TAA-5 hasta tablero UC 1-1 en diametro 1Ø1-1/4" IMC |  | ML | 4.5 |  | 0
15,9,221 | Tuberia desde tablero TAA-5 hasta tablero UC 1 -2 en diametro 1Ø1/2" IMC |  | ML | 5.5 |  | 0
15,9,222 | Tuberia desde tablero TAA-5 hasta tablero UC 2-1 en diametro 1Ø1" IMC |  | ML | 4.5 |  | 0
15,9,223 | Tuberia desde tablero TAA-5 hasta tablero UC 2-2 en diametro 1Ø1-1/4" IMC |  | ML | 2.5 |  | 0
15,9,224 | Tuberia desde tablero TAA-5 hasta tablero UC 3-1 en diametro 1Ø1-1/4" IMC |  | ML | 3.5 |  | 0
15,9,225 | Tuberia desde tablero TAA-5 hasta tablero UC 3-2 en diametro 1Ø1" IMC |  | ML | 3.5 |  | 0
15,9,226 | Tuberia desde tablero TAA-5 hasta tablero UC 4-1 en diametro 1Ø1-1/4" IMC |  | ML | 2.5 |  | 0
15,9,227 | Tuberia desde tablero TAA-5 hasta tablero UC 4-2 en diametro 1Ø1" IMC |  | ML | 2.5 |  | 0
15,9,228 | Tuberia desde tablero TAA-6 hasta tablero VH-5 en diametro 1Ø1/2" IMC |  | ML | 8.5 |  | 0
15,9,229 | Tuberia desde tablero TAA-7 hasta tablero UC1-1 en diametro 1Ø1-1/4" IMC |  | ML | 6.7 |  | 0
15,9,230 | Tuberia desde tablero TAA-7 hasta tablero UC1-2 en diametro 1Ø1" IMC |  | ML | 5.2 |  | 0
15,9,231 | Tuberia desde tablero TAA-7 hasta tablero EVAPORADORAS en diametro 1Ø1/2" IMC |  | ML | 15.2 |  | 0
15,9,232 | Tuberia desde tablero TAA-7 hasta tablero UMA-5 en diametro 1Ø1/2" IMC |  | ML | 4.2 |  | 0
15,9,233 | Tuberia desde tablero TAA-7 hasta tablero VH-1 en diametro 1Ø1/2" IMC |  | ML | 9.5 |  | 0
15,9,234 | Tuberia desde tablero TAA-7 hasta tablero VH-2 en diametro 1Ø1/2" IMC |  | ML | 9.1 |  | 0
15,9,235 | Tuberia desde tablero TAA-7 hasta tablero UV-1 en diametro 1Ø1/2" IMC |  | ML | 14.2 |  | 0
15,9,236 | Tuberia desde tablero HVAC-P1 hasta tablero FC1-09/15 en diametro 1Ø1/2" EMT |  | ML | 84 |  | 0
15,9,237 | Tuberia desde tablero HVAC-P1 hasta tablero FC1-01/08 en diametro 1Ø1/2" EMT |  | ML | 47.25 |  | 0
15,9,238 | Tuberia desde tablero HVAC-P1 hasta tablero PRESURI-ESCALERA en diametro 1Ø1/2" EMT |  | ML | 47.25 |  | 0
15,9,239 | Tuberia desde tablero HVAC-P2 hasta tablero FC2-17/31 en diametro 1Ø1/2" EMT |  | ML | 95.55 |  | 0
15,9,240 | Tuberia desde tablero HVAC-P2 hasta tablero FC2-01/16 en diametro 1Ø1/2" EMT |  | ML | 47.25 |  | 0
15,9,241 | Tuberia desde tablero HVAC-P3 hasta tablero FC3-17/26 en diametro 1Ø1/2" EMT |  | ML | 98.7 |  | 0
15,9,242 | Tuberia desde tablero HVAC-P3 hasta tablero FC3-01/16 en diametro 1Ø1/2" EMT |  | ML | 47.25 |  | 0
15,9,243 | Tuberia desde tablero HVAC-P4 hasta tablero FC4-17/26 en diametro 1Ø1/2" EMT |  | ML | 98.7 |  | 0
15,9,244 | Tuberia desde tablero HVAC-P4 hasta tablero FC4-01/16 en diametro 1Ø1/2" EMT |  | ML | 47.25 |  | 0
15,9,245 | Tuberia desde tablero BYPASS hasta tablero TRP2 en diametro 1Ø1" EMT |  | ML | 15.75 |  | 0
15,9,246 | Tuberia desde tablero BYPASS hasta tablero TRP3 en diametro 1Ø1" EMT |  | ML | 21 |  | 0
15,9,247 | Tuberia desde tablero BYPASS hasta tablero UPS en diametro 1Ø1-1/2" EMT |  | ML | 15.75 |  | 0
15,9,248 | Tuberia desde tablero TGA hasta tablero T-COCINA en diametro 1Ø1" EMT |  | ML | 52.5 |  | 0
15,9,249 | Tuberia desde tablero TGA hasta tablero ASC en diametro 1Ø3/4" EMT |  | ML | 37.8 |  | 0
15,9,250 | Tuberia desde tablero TGA hasta tablero TIL-P1 en diametro 1Ø3/4" EMT |  | ML | 15.75 |  | 0
15,9,251 | Tuberia desde tablero TGA hasta tablero TNP1 en diametro 1Ø1-1/4" EMT |  | ML | 15.75 |  | 0
15,9,252 | Tuberia desde tablero TGA hasta tablero HVAC-P1 en diametro 1Ø1/2" EMT |  | ML | 15.75 |  | 0
15,9,253 | Tuberia desde tablero TGA hasta tablero TIL-P2 en diametro 1Ø1" EMT |  | ML | 21 |  | 0
15,9,254 | Tuberia desde tablero TGA hasta tablero TNP2 en diametro 1Ø1-1/4" EMT |  | ML | 21 |  | 0
15,9,255 | Tuberia desde tablero TGA hasta tablero HVAC-P2 en diametro 1Ø3/4" EMT |  | ML | 21 |  | 0
15,9,256 | Tuberia desde tablero TGA hasta tablero TIL-P3 en diametro 1Ø3/4" EMT |  | ML | 26.25 |  | 0
15,9,257 | Tuberia desde tablero TGA hasta tablero TNP3-1 en diametro 1Ø1-1/4" EMT |  | ML | 26.25 |  | 0
15,9,258 | Tuberia desde tablero TGA hasta tablero TNP3-2 en diametro 1Ø3/4" EMT |  | ML | 26.25 |  | 0
15,9,259 | Tuberia desde tablero TGA hasta tablero HVAC-P3 en diametro 1Ø3/4" EMT |  | ML | 26.25 |  | 0
15,9,260 | Tuberia desde tablero TGA hasta tablero TIL-P4 en diametro 1Ø3/4" EMT |  | ML | 31.5 |  | 0
15,9,261 | Tuberia desde tablero TGA hasta tablero TNP4-1 en diametro 1Ø1-1/4" EMT |  | ML | 31.5 |  | 0
15,9,262 | Tuberia desde tablero TGA hasta tablero TNP4-2 en diametro 1Ø3/4" EMT |  | ML | 31.5 |  | 0
15,9,263 | Tuberia desde tablero TGA hasta tablero HVAC-P4 en diametro 1Ø3/4" EMT |  | ML | 31.5 |  | 0
15,9,264 | Tuberia desde tablero TGA hasta tablero TAA-1 en diametro 1Ø2" EMT |  | ML | 50.4 |  | 0
15,9,265 | Tuberia desde tablero TGA hasta tablero TAA-2 en diametro 1Ø1" EMT |  | ML | 42 |  | 0
15,9,266 | Tuberia desde tablero TGA hasta tablero TAA-3 en diametro 1Ø2" EMT |  | ML | 51.45 |  | 0
15,9,267 | Tuberia desde tablero TGA hasta tablero TAA-4 en diametro 1Ø1-1/4" EMT |  | ML | 75.6 |  | 0
15,9,268 | Tuberia desde tablero TGA hasta tablero TAA-5 en diametro 1Ø3" EMT |  | ML | 100.8 |  | 0
15,9,269 | Tuberia desde tablero TGA hasta tablero TAA-6 en diametro 1Ø1/2" EMT |  | ML | 84 |  | 0
15,9,270 | Tuberia desde tablero TGA hasta tablero TAA-7 en diametro 1Ø1-1/4" EMT |  | ML | 52.5 |  | 0
15,9,271 | Tuberia desde tablero TGA hasta tablero BYPASS en diametro 1Ø1-1/2" EMT |  | ML | 52.5 |  | 0
15,9,272 | Tuberia desde tablero TGA hasta tablero TRAFO-BT-01 en diametro 1Ø3" EMT |  | ML | 52.5 |  | 0
15,9,273 | Tuberia desde tablero TRAFO-BT-01 hasta tablero FV en diametro 1Ø3" EMT |  | ML | 15.75 |  | 0
15,9,274 | Tuberia desde tablero TRANSFER hasta tablero TGA en diametro 3Ø3" EMT |  | ML | 15.75 |  | 0
15,9,275 | Tuberia desde tablero RED BT hasta tablero TRANSFER en diametro 3Ø3" EMT |  | ML | 15.75 |  | 0
15,9,276 | Tuberia desde tablero PLANTA-01 hasta tablero TRANSFER-01 en diametro 3Ø4" EMT |  | ML | 15.75 |  | 0
15,9,277 | Tuberia desde rack a punto de luces dali para control en auditorio scharlletech 1Ø 1/2" EMT control luces dali |  | ML | 780 |  | 0
15,9,278 | Tuberia desde rack a punto de audio y sonido control luminaria dali para control en auditorio scharlletech 1Ø 3/4" EMT comunicación |  | ML | 245 |  | 0
15,9,279 | Tuberia desde rack a punto de comunicación de auditorio a rack segundo piso para control en auditorio scharlletech 1Ø 1" EMT |  | ML | 115 |  | 0
15,9,280 | Tuberia desde rack a punto de comunicación de auditorio a rack segundo piso para control en auditorio scharlletech 1Ø 2" EMT |  | ML | 88 |  | 0
15,10,0 | SISTEMA DE PROTECCION CONTRA DESCARGAS ATMOSFERICAS
15,10,001 | Sistema de apantallamiento con puntas franklin de 60 cms |  | Un | 12 |  | 0
15,10,002 | Mastil de 2 mts para varilla flanklin |  | Un | 5 |  | 0
15,10,003 | Varillas Copperweld de 5/8" x 8'(2,44m), incluye pozo inspecionable |  | Un | 3 |  | 0
15,10,004 | Interconexión con conductor alambrón de Aluminio de φ8 mm/50mm2 en área de cubierta. |  | Ml | 316 |  | 0
15,10,005 | Interconexión con conductor alambrón de cobre de 2/0 AWG desde área de cubierta hasta piso 1. |  | Ml | 81 |  | 0
15,10,006 | Cajas de inspección de 30x30 cm para interconexion de posos |  | Un | 3 |  | 0
15,10,007 | Interconexión de posos en cable desnudo Cu # 2/0 AWG |  | ML | 238 |  | 0
15,10,008 | Medición con Megger, certificación de menos de 10 Omhs |  | GL | 1 |  | 0
15,10,009 | Grapa en cruz - paralela |  | UN | 2 |  | 0
15,10,010 | Soporte para varilla |  | UN | 12 |  | 0
15,10,011 | Soporte sencillo de muro |  | UN | 127 |  | 0
15,10,012 | Excavación y preparación del terreno con químico |  | Gl | 3 |  | 0
15,11,0 | SISTEMA DE PUESTA A TIERRA
15,11,1 | MALLA SUBESTACIÓN
15,11,101 | Varillas Copperweld de 5/8" x 8'(2,44m) |  | Un | 9 |  | 0
15,11,102 | Soldadura exotermica en "T " cable 2/0 a barra copperweld |  | Un | 4 |  | 0
15,11,103 | Soldadura exotermica en "T" cable 2/0 a cable 2/0 |  | Un | 6 |  | 0
15,11,104 | Soldadura exotermica en "cruz" cable 2/0 a cable 2/0" |  | Un | 3 |  | 0
15,11,105 | Cajas de inspección de 30x30 cm |  | Un | 2 |  | 0
15,11,106 | Cable N° 2/0 AWG desnudo en cobre malla |  | m | 60 |  | 0
15,11,107 | Suministro e instalación de canalizacion EMT 1" y Cable N° 2/0 AWG desnudo en cobre conexión malla - subestación |  | m | 2 |  | 0
15,11,108 | Barraje de equipotencialización platina de cobre (50x5 mm) 50cm de largo con 2 aisladores de fibra tipo barril para subestacion |  | Un | 3 |  | 0
15,11,109 | Bornes de compresion tipo ojo para conexión de barrajes a malla de puesta a tierra |  | Un | 8 |  | 0
15,11,110 | Excavación y preparación del terreno con químico |  | Gl | 6 |  | 0
15,11,111 | Medición de malla de puesta a tierra post construccion |  | Gl | 1 |  | 0
15,11,112 | Suministro e instalación de laminas de alfajor para carcamos de subestación deben estar aterrizadas |  | Gl | 1 |  | 0
15,12,0 | INFRAESTRUCTURA DE BANDEJAS
15,12,1 | BANDEJA PORTA CABLE TIPO DUCTO PARA RED BT
15,12,101 | Bandeja tipo ducto con tapa 40 cms x 10 cms galvanizada en liviano (en techo) |  | m | 480 |  | 0
15,12,102 | Bandeja tipo ducto con tapa 60 cms x 10 cms galvanizada en liviano (en vertical) |  | m | 22 |  | 0
15,12,103 | CURVA HORIZONTAL A 90° 40X10 cm |  | UN | 1 |  | 0
15,12,104 | CURVA VERTICAL EXTERNA DE 90° |  | UN | 19 |  | 0
15,12,105 | TEE HORIZONTAL 40x10 cm |  | UN | 13 |  | 0
15,12,2 | BANDEJA PORTA CABLE TIPO ESCALERA PARA COMUNICACIONES
15,12,201 | Bandeja tipo escalera 30 cms x 10 cms galvanizada en liviano |  | m | 490 |  | 0
15,12,202 | CURVA HORIZONTAL A 90° 30X10 cm |  | UN | 5 |  | 0
15,12,203 | CURVA VERTICAL EXTERNA DE 90° |  | UN | 12 |  | 0
15,12,204 | TEE HORIZONTAL 30x10 cm |  | UN | 7 |  | 0
15,12,3 | BANDEJA PORTA CABLE TIPO CABLOFIL PARA PRODUCCIÓN
15,12,301 | Bandeja tipo cablofil 20 cms x 10 cms galvanizada en liviano |  | m | 121 |  | 0
15,12,4 | OTROS COMPLEMENTOS INFRAESTRUCTURA DE BANDEJAS
15,12,401 | Equipotencializacion de bandejas con sistema de puesta a tierra en conductor en cobre calibre Nº 6 AWG desnudo, incluye grapas de fijación en Cu y amarres plasticos. (Considerar una grapa por cada tramo de bandeja) |  | m | 1151 |  | 0
15,13,0 | COMUNICACIONES
15,13,1 | SALIDAS PARA DATOS (SOLO CAJAS DOBLE FONDO, TUBERÍA)
15,13,101 | Salida para DATOS SENCILLA |  | UN | 173 |  | 0
15,13,102 | Salida para DATOS EN PISO |  | UN | 4 |  | 0
15,13,103 | Salida para DATOS DOBLE |  | UN | 14 |  | 0
15,13,104 | Salida para DATOS DOBLE EN CANALETA |  | UN | 12 |  | 0
15,13,105 | Salida para DATOS DOBLE EN PISO |  | UN | 9 |  | 0
15,13,106 | Salida para DATOS EN TECHO |  | UN | 82 |  | 0
15,13,107 | Salida para TELÓN (CONTROL PUNTO A PUNTO) |  | UN | 82 |  | 0
15,13,108 | Salida para WIFI (UNIFI UAP SHD) |  | UN | 76 |  | 0
15,13,109 | Salida para WIFI (UNIFI UAP NANO-HD) |  | UN | 20 |  | 0
15,13,110 | Salida para WIFI (UNIFI UAP-XG) |  | UN | 8 |  | 0
15,13,2 | EQUIPOS PASIVOS DE COMUNICACIONES
15,13,201 | GABINETE 80ANCHOX1MX45U FLAT SIEMON |  | Un | 4 |  | 0
15,13,202 | PDU 120/20A VERTICAL SIEMON |  | Un | 4 |  | 0
15,13,203 | HERRAJE TERA 48P NEGRO ZMAX SIEMON |  | Un | 15 |  | 0
15,13,204 | ORGANIZADOR HORIZONT 2U C/TAPA SIEMON |  | Un | 4 |  | 0
15,13,205 | VersaPOD Top Mount Cooling Fan, contains 3 fans, 15VAC 20/60 Hz, 110 CFM, US Plug |  | Un | 4 |  | 0
15,13,206 | CABLE 4PR S/FTP CAT 7A VIOLETA LS0H 10G 1000MHZ 305m SIEMON |  | m | 26980 |  | 0
15,13,207 | FACEPLATE CT DOBLE BLANCO B SIEMON |  | Un | 35 |  | 0
15,13,208 | FACEPLATE CT SENCILLO BLANCO B SIEMON |  | Un | 363 |  | 0
15,13,209 | TRACK JACK OUTLET TERA NEGRO 7A SIEMON |  | Un | 868 |  | 0
15,13,210 | P/CORD TERA 4PR/RJ45 BLINDADO 1M AZUL SIEMON |  | UN | 435 |  | 0
15,13,211 | P/CORD TERA 4PR/RJ45 BLINDADO 2M AZUL |  | Un | 433 |  | 0
15,13,212 | Certificaciones cableado UTP |  | Un | 435 |  | 0
15,13,213 | Marcacion salidas voz y datos en ambos extremos |  | Un | 435 |  | 0
15,13,214 | Suministro e instalación de tubería EMT 3/4" |  | ML | 2400 |  | 0
15,13,3 | FIBRA ÓPTICA
15,13,301 | Bandejas de fibra optica de 1 unidad con capacidad de 36 puertos LC duplex Ref. 5R1UM-S03 |  | Un | 5 |  | 0
15,13,302 | Panel/acoplador LC séxtuple Monomodo (12 hilos) Ref. 5F100-2LL |  | Un | 11 |  | 0
15,13,303 | Panel/acoplador LC séxtuple Monomodo (24 hilos) Ref. 5F100-4LL |  | Un | 4 |  | 0
15,13,304 | Conector epoxico LC Monomodo. Ref. 49990-SDL |  | Un | 120 |  | 0
15,13,305 | Patch cord de fibra LC-LC, 2M, 50um, Monomodo duplex Ref. UPDLC-S02 |  | Un | 14 |  | 0
15,13,306 | Patch cord de fibra LC-LC, 15M, 50um, Monomodo duplex Ref. UPDLC-S15 |  | Un | 1 |  | 0
15,13,307 | Breakout kit, 12 fibras. Ref. 49887-12L |  | Un | 4 |  | 0
15,13,308 | Fibra óptica monomodo, OS1, 24 HILOS uso exterior con armadura Ref. GF008UNI24STALU-ECA |  | ML | 720 |  | 0
15,13,309 | Fibra óptica monomodo, OS1, 12 HILOS (BACKBONE) uso interior LSZH Ref.SMDRR-2D2-121 |  | ML | 40 |  | 0
15,13,310 | Modulo transceptores ópticos SFP 1Gb (Debe ser de la misma marca del equipo activo) |  | Un | 26 |  | 0
15,13,311 | Modulo transceptores ópticos SFP 10Gb (Debe ser de la misma marca del equipo activo) |  | Un | 2 |  | 0
15,13,4 | EQUIPOS ACTIVOS
SWITCHES
15,13,401 | Switch CISCO C9300L-48UXG-4X |  | Un | 1 |  | 0
15,13,402 | Switch CISCO C9300L-48PF-4X |  | Un | 13 |  | 0
ACCES POINT
15,13,403 | WIFI (UNIFI UAP SHD) |  | UN | 76 |  | 0
15,13,404 | WIFI (UNIFI UAP NANO-HD) |  | UN | 20 |  | 0
15,13,405 | WIFI (UNIFI UAP-XG) |  | UN | 8 |  | 0
CAMARAS Y DVR
15,13,406 | DS-96128NI-I24 INCLUYE 24 DISCOS DE 6TB |  | Un | 1 |  | 0
15,13,407 | DS-2CD2347G1-L(U) |  | Un | 117 |  | 0
15,13,408 | Servidor DELL |  | Un | 1 |  | 0
15,13,5 | AUTOMATIZACION VIDEO BEAM
15,13,501 | [V11H919520] Proyector Brightlink 1485Fi Interactivo Laser 5.000 lumens en Blanco y Color - Resolución 1080p - Epson |  | Un | 4 |  | 0
15,13,502 | USB 10m 3.0 Active Extension Type A F/M - Lindy |  | Un | 8 |  | 0
15,13,503 | Polycom Studio: Audio/Video Usb Soundbar, With Auto-Track 120-Deg Fov 4K Camera, Usb Stereo Speakerphone, Bt Speakerphone, Wi-Fi Device Management, Remote, Cable: 5M Usb Type-A To Type-C, Power: Mex And Carib - Type B, Nema 5-15. - Poly |  | Un | 78 |  | 0
15,13,504 | Soporte para Techo |  | Un | 82 |  | 0
15,13,505 | Cable premium HDMI 10m 99,9% cobre. Alta velocidad con ethernet.version 2.0 soporte 4k. - Solidview |  | Un | 82 |  | 0
15,13,506 | Wallplate HDMI doble USB 3.0acabado aluminio cepillado |  | Un | 82 |  | 0
15,13,507 | Cable HDMI 1.8m soporte 4k @60hz HDR version 2.0 - Solidview |  | Un | 82 |  | 0
15,13,508 | Tablero Magnético Lámina Importada Antireflectivo 2.40x1.2M Marco en Aluminio y Portaborrador |  | Un | 4 |  | 0
15,13,509 | Instalación de equipos |  | Un | 82 |  | 0
15,14,0 | SISTEMA DE PUESTA A TIERRA EQUIPOS SENSIBLES
15,14,001 | Barraje de equipotencialización platina de cobre (50x5 mm) 50cm de largo con 2 aisladores de fibra tipo barril para IT SERVERS |  | UN | 1 |  | 0
15,14,002 | Barraje de equipotencialización platina de cobre (50x5 mm) 30cm de largo con 2 aisladores de fibra tipo barril para IT SERVERS |  | UN | 3 |  | 0
15,14,003 | Varillas Copperweld de 5/8" x 8'(2,44m) |  | UN | 3 |  | 0
15,14,004 | Cable N°2/0 AWG desnudo en cobre para conexión de malla de comunicaciones |  | ML | 16 |  | 0
15,14,005 | Cable N°2/0 AWG desnudo en cobre para conexión de malla de comunicaciones a IT SERVER PRINCIPAL |  | ML | 5 |  | 0
15,14,006 | Cable N° 2 AWG aislado en cobre para conexión de TMGB a RACK´s |  | ML | 12 |  | 0
15,14,007 | Soldadura exotérmica en "T " cable 2/0 a barra copperweld |  | Un | 3 |  | 0
15,14,008 | Cajas de inspección de 30x30 cm |  | Un | 1 |  | 0
15,15,0 | SISTEMA DE CCTV
15,15,1 | SALIDAS PARA CAMARAS (SOLO CAJAS DOBLE FONDO, NO INCLUYE APARATO)
15,15,101 | Jack RJ-45 Cat. 7A CCTV (RACK Y SALIDA) |  | Un | 234 |  | 0
15,15,102 | P/CORD UTP CAT 7A Administrador 0.91m (3ft) |  | Un | 117 |  | 0
15,15,103 | P/CORD UTP CAT 7A 2M DATOS (Puesto de trabajo) |  | Un | 117 |  | 0
15,15,104 | Cable UTP categoria 7A para CCTV |  | m | 6000 |  | 0
15,15,105 | Salida para MINI DOMO FIJO INTERIOR |  | UN | 117 |  | 0
15,15,106 | Suministro e instalación de tubería EMT 3/4" |  | ML | 700 |  | 0
15,15,107 | Certificaciones cableado UTP |  | UN | 117 |  | 0
15,15,108 | Marcacion salidas voz y datos en ambos extremos |  | UN | 117 |  | 0
15,16,0 | SISTEMA DE DETECCIÓN DE INCENDIO (TUBERÍA Y CAJAS)
15,16,001 | Suministro e instalación de tubería EMT 3/4" |  | ml | 1094 |  | 0
15,16,002 | Salida para CENTRAL DE INCENDIOS ALGORITMICA MOD. AE/SA-C8 |  | un | 1 |  | 0
15,16,003 | Salida para DETECTOR OPTICO ALGORITMICO MOD. AE/SA-OPI |  | un | 140 |  | 0
15,16,004 | Salida para DETECTOR TERMOVELOCIMETRICO ALGORITMICO MOD. AE/SA-T |  | un | 2 |  | 0
15,16,005 | Salida para PULSADOR DE ALARMA |  | un | 15 |  | 0
15,16,006 | Salida para SIRENA DE ALARMA CON FOCO |  | un | 15 |  | 0
15,16,007 | Coraza LT 3/4" |  | ml | 28 |  | 0
15,16,008 | Terminal LT 3/4" |  | un | 135 |  | 0
15,16,009 | Cable FPLR 2X16 UNIFILAR PARA SLC. |  | ml | 1145 |  | 0
15,17,0 | SISTEMA DE SONIDO
15,17,1 | SALIDAS PARA SONIDO (SOLO TUBERIA Y CAJAS, NO INCLUYE CABLE NI APARATO)
15,17,101 | Rack de sonido de 45UR (2.067x610x610)m |  | Un | 4 |  | 0
15,17,102 | Salida para PARLANTE TECHO |  | UN | 125 |  | 0
15,17,103 | Salida para control de sonido |  | UN | 69 |  | 0
15,17,104 | Salida para HDMI en caja 10x10 doble fondo |  | UN | 82 |  | 0
15,17,105 | Salida para HDMI en TECHO en caja 10x10 doble fondo |  | UN | 82 |  | 0
15,17,106 | Suministro e instalación de tubería EMT 1" PARA HDMI |  | ML | 256 |  | 0
15,17,107 | Suministro e instalación de tubería EMT 3/4" |  | ML | 700 |  | 0
15,17,108 | CABLE DE SONIDO PVC JKT YELL MINI STAR QUAD (28 AWG 4) |  | ML | 800 |  | 0
| TOTAL 15 |  |  |  |  | 0
16 | AIRE ACONDICIONADO
16.1 | Suministro e instalación Condensadores UC
16,1,1 | Suministro e instalación UC1 FOYER, UC2 AUDITORIO, UC3 AUDITORIO |  | UN | 3 |  | 0
16,1,2 | Suministro e instalación UC4 VIP |  | UN | 1 |  | 0
16,1,3 | Suministro e instalación UC5 PISO 3 SUR |  | UN | 1 |  | 0
16,1,4 | Suministro e instalación UC6 PISO 4 SUR |  | UN | 1 |  | 0
16,1,5 | Suministro e instalación UC7 OFICINAS |  | UN | 1 |  | 0
16,1,6 | Suministro e instalación UC8 TORREON |  | UN | 1 |  | 0
16,1,7 | Suministro e instalación UC9-PISO 2 NORTE |  | UN | 1 |  | 0
16,1,8 | Suministro e instalación UC10-PISO 3 NORTE |  | UN | 1 |  | 0
16,1,9 | Suministro e instalación UC11-PISO 4 NORTE |  | UN | 1 |  | 0
16.2 | Evaporadores. Unidad interior
16,2,1 | Suministro e instalación de FANCOIL Oculto Tamaño 100: TORREON FC1-1,FC1-2,FC1-3, FC1-4, FC1-5, FC1-6, FC1-7, FC1-8, FOLLER FC1-9, FC1-10, FC1-11, FC1-12, FC1-13, FC1-14, FC1-15, PISO 3 TORRE NORTE FC3-18, FC3-119, PISO 2 TORRE NORTE FC2-8, FC2-9 |  | UN | 19 |  | 0
16,2,2 | Suministro e instalación de Fancoil oculto tamaño 80: PISO 2 TORRE NORTE FC2-6, FC2-7, FC214, FC2-15. PISO 2 VIP TORRE SUR, FC2-25. PISO 3 TORRE NORTE, FC3-16, FC3-17, FC3-24, FC3-25, FC3-26. PISO 4 TORRE NORTE: FC4-12, FC4-13, FC4-16, FC4-17, FC4-20, FC4-21, FC4-24, FC4-25. PISO 4 OFICINAS FCOF4-RECEPCION. PISO 3 OFICINA: FCOF3-RECEPCIÓN. PISO 2 OFICINAS: FCOF2-RECEPCIÓN. PISO 1 OFICINAS: FCOF1-RECEPCIÓN |  | Un | 22 |  | 0
16,2,3 | Suminstro e instalación de Unidad de Fancoil Oculta 63 PISO 2 TORRE NORTE: FC2-2, FC2-3, FC2-10, FC2-11. PISO 2 VIP TORRE SUR: FC2-17, FC2-18. PISO 3 TORRE NORTE: FC3-12, FC3-13, FC3-20, FC3-21. PISO 4 TORRE NORTE: FC4-14, FC4-15, FC4-22, FC4-23. |  | Un | 14 |  | 0
16,2,4 | Suministro e instalación de unidad de Fancoil oculta 56 PISO 2 VIP TORRE SUR: FC2-19, FC2-20, FC2-21, FC2-22, FC2-23, FC2-24. PISO 4 TORRE NORTE: FC4-11, FC4-18, FC4-19, FC4-26. |  | Un | 10 |  | 0
16,2,5 | Suministro e instalación de Unidad de Fancoil oculta 50 PISO 2 TORRE NORTE: FC2-1, FC2-4, FC2-5, FC2-12, FC2-13, FC2-16. PISO 3 TORRE NORTE: FC3-11, FC3-14, FC3-15, FC3-22, FC3-23. |  | Un | 11 |  | 0
16,2,6 | Suministro e instalación de Unidad de Fancoil tipo cassette FC 50 PISO 2 VIP TORRE SUR FC2-26, FC2-27, FC2-28, FC2-29. PISO 4 OFICINAS: FCOF4-01, FCOF4-02, FCOF4-03. PISO 3 OFICINA: FCOF3-01, FCOF3-02, FCOF3-03. PISO 2 OFICINAS: FCOF2-01, FCOF2-02, FCOF2-03. PISO 1 OFICINAS: FCOF1-01, FCOF1-02, FCOF1-03. |  | Un | 16 |  | 0
16,2,7 | Suministro e instalación Unidad de Fancoil tipo cassette modelo 32 HALL SERVICIO TECNICO. FC32-30 SERVICIO TECNICO FC2-31 HALL |  | Un | 2 |  | 0
16,2,8 | Suministro de unidad Fancoil oculta alta presión tamaño 140 PISO 3 TORRE SUR: FC3-01, FC3-02, FC3-03, FC3-04, FC3-05, FC3-06, FC3-07, FC3-08, FC3-09, FC3-010 |  | Un | 10 |  | 0
16,2,9 | Suministro e instalación de Unidad de Fancoil oculta tamaño 125 PISO 4 TORRE SUR: FC4-01, FC4-02, FC4-03, FC4-04, FC4-05, FC4-06, FC4-07, FC4-08, FC4-09, FC4-10, |  | Un | 10 |  | 0
16.3 | UNIDADADES MANEJADORAS UMA
16,3,1 | Suministro e instalación UMA-1, UMA-2, UMA-3, UMA-4, UMA-5 |  | UN | 5 |  | 0
16.4 | Controles
16,4,1 | Suministro e instalación Control centralizado tipo TOUCH |  | UN | 1 |  | 0
16,4,2 | Suministro e instalación Control centralizado equipos piso 1 Auditorios, cocina, foyer y hall técnico |  | UN | 1 |  | 0
16.5 | Circuito de refrigeración
Tubería de cobre tipo K, incluye accesorios, aislamiento térmico ARMACELL, juntas.
16,5,1 | Suministro e instalación de Tubería de cobre tipo K, incluye accesorios, aislamiento térmico ARMACELL, juntas 1/4" |  | Ml | 90 |  | 0
16,5,2 | Suministro e instalación de Tubería de cobre tipo K, incluye accesorios, aislamiento térmico ARMACELL, juntas 3/8" |  | Ml | 637 |  | 0
16,5,3 | Suministro e instalación de Tubería de cobre tipo K, incluye accesorios, aislamiento térmico ARMACELL, juntas 1/2" |  | Ml | 200 |  | 0
16,5,4 | Suministro e instalación de Tubería de cobre tipo K, incluye accesorios, aislamiento térmico ARMACELL, juntas 5/8" |  | Ml | 620 |  | 0
16,5,5 | Suministro e instalación de Tubería de cobre tipo K, incluye accesorios, aislamiento térmico ARMACELL, juntas 3/4" |  | Ml | 280 |  | 0
16,5,6 | Suministro e instalación de Tubería de cobre tipo K, incluye accesorios, aislamiento térmico ARMACELL, juntas 7/8" |  | Ml | 210 |  | 0
16,5,7, | Suministro e instalación de Tubería de cobre tipo K, incluye accesorios, aislamiento térmico ARMACELL, juntas 1 1/8" |  | Ml | 180 |  | 0
16,5,8 | Suministro e instalación de Tubería de cobre tipo K, incluye accesorios, aislamiento térmico ARMACELL, juntas 1 3/8" |  | Ml | 170 |  | 0
16,5,9 | Suministro e instalación de Tubería de cobre tipo K, incluye accesorios, aislamiento térmico ARMACELL, juntas 1 5/8" |  | Ml | 135 |  | 0
| Accesorio de derivación YOIN |  | Un |  |  | 0
16,5,10 | Suministro e instalación de YOIN INTERIOR |  | Un | 123 |  | 0
16,5,11 | Suministro e instalación de YOIN EXTERIOR |  | Un | 13 |  | 0
16,6 | Ventiladores |  |  |  |  | 0
| Ventilador tipo Hongo |  |  |  |  | 0
16,6,1 | Suministro de ventilador de hongo VH-1 VH-3 |  | Un | 2 |  | 0
16,6,2 | Suministro de ventilador de hongo VH-2 |  | Un | 1 |  | 0
16,6,3 | Suministro de ventilador de hongo VH-4 |  | Un | 1 |  | 0
16,6,4 | Suministro de ventilador de hongo VH-5 |  | Un | 1 |  | 0
| Unidad de ventilación |  |  |  |  | 0
16,6,5 | Suministro e instalación VPE ( incluye sistema de control) |  | UN | 1 |  | 0
16,6,6 | Suministro e instalación de unidad de ventilación UV-1 |  | Un | 1 |  | 0
16,7 | Suministro Campana |  |  |  |  | 0
16,7,1 | Suministro e instalación Campana de extracción |  | UN | 1 |  | 0
16,8 | Conductos |  |  |  |  | 0
16,8,1 | Suministro e instalación de conductores en fibra de vidrio |  | M2 | 620 |  | 0
16,8,2 | Suministro e instalación de conductores Metálicos. Galvanizado c24 |  | M2 | 579.9999 |  | 0
16,8,3 | Suministro e instalación de conductos Metálicos. galvanizado c22 |  | M2 | 99.9998 |  | 0
16,8,4 | Suministro e instalación de Aislamiento en fibra de vidrio |  | M2 | 300 |  | 0
16,9 | DIFUSORES Y REJILLAS |  |  |  |  | 0
16,9,1 | Suministro e instalación de Rejillas de suministro tipo lineal 3´X 4" y de Rejilla de retorno tipo lineal 3´X 4" |  | Un | 56 |  | 0
16,9,2 | Suministro e instalación de Rejillas de suministro tipo lineal 8´X 3.5" |  | Un | 4 |  | 0
| Difusor de suministro marco descolgado DS |  |  |  |  | 0
16,9,3 | Suministro e instalación de difusor de suministro marco descolgado DS 15x18 |  | Un | 4 |  | 0
16,9,4 | Suministro e instalación de difusor de suministro marco descolgado DS 12X15 |  | Un | 53 |  | 0
16,9,5 | Suministro e instalación de difusor de suministro marco descolgado DS 15X15 |  | Un | 20 |  | 0
16,9,6 | Suministro e instalación de difusor de suministro marco descolgado DS 12X12 |  | Un | 8 |  | 0
16,9,7 | Suministro e instalación de difusor suministro marco descolgado DS 12X21 |  | Un | 20 |  | 0
16,9,8 | Suministro e instalación de difusor de suministro marco descolgado DS 12X9 |  | Un | 4 |  | 0
16,9,9 | Suministro e instalación de difusor de suministro marco descolgado DS 6X6 |  | Un | 12 |  | 0
16,9,10 | Suministro e instalación de difusor de suministro marco descolgado DS 15X9 |  | Un | 16 |  | 0
16,9,11 | Suministro e instalación de difusor de suministro marco descolgado DS 9X6 |  | Un | 9 |  | 0
| Rejilla de retorno tipo aleta fija RR o PTA |  |  |  |  | 0
16,9,12 | Suministro e instalación de rejilla de retorno tipo aleta fija RR o PTA 24X24" |  | Un | 1 |  | 0
16,9,13 | Suministro e instalación de rejilla de retorno tipo aleta fija RR o PTA 40x10 |  | Un | 10 |  | 0
16,9,14 | Suministro e instalación de rejilla de retorno tipo aleta fija RR o PTA 40X8" |  | Un | 12 |  | 0
16,9,15 | Suministro e instalación de rejilla de retorno tipo aleta fija RR o PTA 40x6" |  | Un | 57 |  | 0
16,9,16 | Suministro e instalación de rejilla de retorno tipo aleta fija RR o PTA 34x10" |  | Un | 10 |  | 0
16,9,17 | Suministro e instalación de rejilla de retorno tipo aleta fija RR o PTA 12X8 |  | Un | 8 |  | 0
16,9,18 | Suministro e instalación de rejilla de retorno tipo aleta fija RR o PTA 14x6" |  | Un | 44 |  | 0
16,9,19 | Suministro e instalación de rejilla de retorno tipo aleta fija RR o PTA 12x6" |  | Un | 28 |  | 0
16,9,20 | Suministro e instalación de rejilla de retorno tipo aleta fija RR o PTA 24X8" |  | Un | 1 |  | 0
| Rejilla de extracción RE |  |  |  |  | 0
16,9,21 | Suministro e instalación de rejilla de extracción 12X8 |  | Un | 8 |  | 0
16,9,22 | Suministro e instalación de rejilla de extracción 6X6 |  | Un | 5 |  | 0
16,9,23 | Suministro e instalación de rejilla de extracción 12x6" |  | Un | 17 |  | 0
16,9,24 | Suministro e instalación de rejilla de extracción 14x6" |  | Un | 8 |  | 0
Rejillas de suministro
16,9,25 | Suministro e instalación de rejilla de suministro RS 36X16" |  | UN | 8 |  | 0
16,10 | Sistema eléctrico y de control
16,10,1 | Suministro e instalación de Acometida a FC1,2 2No12+T. |  | Ml | 3400 |  | 0
16,10,2 | Suministro e instalación de acometida de control tipo vehículo 2 X No16 |  | Ml | 2000 |  | 0
Tablero de fuerza y accionamiento
16,10,3 | Suministro e instalación de tablero eléctrico TAA-1 |  | Un | 1 |  | 0
16,10,4 | Suministro e instalación de tablero eléctrico TAA-2 |  | Un | 1 |  | 0
16,10,5 | Suministro e instalación de tablero eléctrico TAA-3 |  | Un | 1 |  | 0
16,10,6 | Suministro e instalación de tablero eléctrico TAA-4 |  | Un | 1 |  | 0
16,10,7 | Suministro e instalación de tablero eléctrico TAA-5 |  | Un | 1 |  | 0
16,10,8 | Suministro e instalación de tablero eléctrico TAA-6 |  | Un | 1 |  | 0
16,10,9 | Suministro e instalación de tablero eléctrico TAA-7 |  | Un | 1 |  | 0
| TOTAL 16 |  |  |  |  | 0
17 | SISTEMA ACÚSTICO Y EQUIPOS PARA EL SISTEMA MULTIMEDIA E ILUMINACION DE AUDITORIOS
17.01 | Muros Acústicos
17.01.01 | MA2 - Muro en sistema mixto |  | M2 | 151.8 |  | 0
17.01.02 | Suministro de Relleno para Muro |  | M2 | 117 |  | 0
17.01.03 | MA4 - Muro en sistema mixto |  | M2 | 27.6 |  | 0
17.01.04 | MA6 - Muro en sistema mixto |  | M2 | 67.275 |  | 0
17.01.05 | MA7 (Zona de catering) - Muro en sistema mixto |  | M2 | 8.418 |  | 0
17.02 | Puerta Acústica
17.02.01 | PA1 (Salas de control) - Puerta en madera STC 42 |  | UN | 4 |  | 0
17.02.02 | PA2 (Salas de traducción) - Puerta en madera STC 45 |  | UN | 8 |  | 0
17.02.03 | PA3 (Puertas de ingreso) - Puerta en madera STC 49 |  | UN | 6 |  | 0
17.02.04 | PA3 (Puertas de ingreso) - Puerta en madera STC 49 |  | UN | 6 |  | 0
17.02.05 | PA4 (Cuartos técnicos) - Puerta Metalica STC 52 |  | UN | 3 |  | 0
17.02.06 | PA4 (Cuartos técnicos) - Puerta Metalica STC 52 |  | UN | 3 |  | 0
17.02.07 | PA5 (Zona catering) - Puerta en madera STC 49 |  | UN | 1 |  | 0
17.03 | Visores
17.03.01 | VA1 (Salas de traducción) - Vidrio laminado |  | M2 | 13.968 |  | 0
17.04 | División Móvil |  |  |  |  | 0
17.04.01 | División Acústica Móvil STC53 |  | M2 | 378 |  | 0
17.04.02 | Dintel Acústico STC53 en drywall sin acabado H= 2,785. (ML) |  | ML | 54 |  | 0
17.04.03 | Riel Metálico. (ML) |  | ML | 77.1 |  | 0
17.04.04 | Curva L (25cms) |  | UN | 2 |  | 0
17.04.05 | Curva Y (30cms) |  | UN | 2 |  | 0
17.04.06 | Estructura de soporte de division acústica movil H= 2,5m tipo IPE200 (ML) |  | ML | 77.1 |  | 0
17.05 | Enchapes
17.05.01 | Enchape de madera ranurada |  | M2 | 218.08 |  | 0
17.05.02 | Enchape de material absorbente para muro |  | M2 | 337.04 |  | 0
17.05.03 | Cielo raso arquitectonico |  | M2 | 674.56 |  | 0
17.05.04 | Enchape de material absorbente para cielo raso |  | M2 | 524.16 |  | 0
17.05.05 | Enchape de madera lisa |  | M2 | 112 |  | 0
17.06 | Parlantes
17.06.01 | Suministro e instalación Altavoz vertical array tipo 1 |  | UN | 8 |  | 0
17.06.02 | Suministro e instalación Subwoofer 18” |  | UN | 4 |  | 0
17.06.03 | Suministro e instalación Altavoz vertical array tipo 2 |  | UN | 6 |  | 0
17.06.04 | Suministro e instalación Anclajes |  | UN | 4 |  | 0
17.07 | Control de Audio
17.07.01 | Suministro e instalación Consola de audio |  | UN | 1 |  | 0
17.07.02 | Suministro e instalación Stagebox 24-in/12-out |  | UN | 1 |  | 0
17.07.03 | Suministro e instalación Stagebox 16-in/8-out |  | UN | 3 |  | 0
17.07.04 | Suministro e instalación Dante bridge |  | UN | 1 |  | 0
17.07.05 | Suministro e instalación Interfaz de faders tipo 1 |  | UN | 1 |  | 0
17.07.06 | Suministro e instalación Interfaz de faders tipo 2 |  | UN | 1 |  | 0
17.07.07 | Suministro e instalación Pantalla táctil de 24" |  | UN | 1 |  | 0
17.07.08 | Programación, capacitación y acompañamiento de Ingeniero experto para la calibración y puesta a punto de la consola. |  | UN | 1 |  | 0
17.08 | Micrófonos y monitores de Sistema de Audio
17.08.01 | Suministro e instalación Cabina amplificada de 2 vías |  | UN | 8 |  | 0
17.08.02 | Suministro e instalación Sistema inalámbrico vocal |  | UN | 8 |  | 0
17.08.03 | Suministro e instalación Caja directa activa |  | UN | 4 |  | 0
17.09 | Sistema de Video |  | UN
17.09.01 | Suministro e instalación Proyector láser de 7000 lúmenes |  | UN | 4 |  | 0
17.09.02 | Suministro e instalación Lente de alcance ultracorto |  | UN | 4 |  | 0
17.09.03 | Suministro e instalación Pantalla motorizada de 248” |  | UN | 4 |  | 0
17.09.04 | Suministro e instalación Monitor de 49" |  | UN | 4 |  | 0
17.10 | Sistema de Control de Video
17.10.01 | Suministro e instalación Codificador/decodificador AV en red |  | UN | 24 |  | 0
17.11 | Sistema de Circuito Cerrado de Televisión |  |  |  |  | 0
17.11.01 | Suministro e instalación Conmutador de video |  | UN | 4 |  | 0
17.11.02 | Suministro e instalación Videograbador |  | UN | 4 |  | 0
17.11.03 | Suministro e instalación Presentador web |  | UN | 4 |  | 0
17.11.04 | Suministro e instalación Mando a distancia para cámaras PTZ |  | UN | 4 |  | 0
17.11.05 | Suministro e instalación Cámara tipo 1 |  | UN | 4 |  | 0
17.11.06 | Suministro e instalación Cámara tipo 2 |  | UN | 4 |  | 0
17.11.07 | Suministro e instalación Matriz de video 20x20 |  | UN | 1 |  | 0
17.12 | Iluminación Escenográfica |  |  |  |  | 0
17.12.01 | Suministro e instalación Luminaria escenográfica tipo 1 |  | UN | 16 |  | 0
17.12.02 | Suministro e instalación Luminaria escenográfica tipo 2 |  | UN | 16 |  | 0
17.12.03 | Suministro e instalación Banderas |  | UN | 16 |  | 0
17.13 | Automatización
17.13.01 | Suministro e instalación Procesador de control |  | UN | 1 |  | 0
17.13.02 | Suministro e instalación Sensor de partición |  | UN | 3 |  | 0
17.13.03 | Suministro e instalación Pantalla táctil para control [TS-1070-W-S] 10.1 in. Touch Screen, White Smooth - Crestron |  | UN | 4 |  | 0
17.13.04 | Suministro e instalación Interfaz para control Dali |  | UN | 2 |  | 0
17.13.05 | Suministro e instalación Interfaz para control On/Off |  | UN | 1 |  | 0
17.13.06 | Suministro e instalación Interruptor para control luces |  | UN | 4 |  | 0
17.13.07 | Suministro e instalación Controlador de presentación multimedia |  | UN | 4 |  | 0
17.13.08 | Suministro e instalación Convertidor de ethernet a DMX |  | UN | 1 |  | 0
17.14 | Tarima
17.14.01 | Suministro e instalación Módulo de tarima de 2mts x 1mt en acabado antideslizante |  | UN | 48 |  | 0
17.14.02 | Suministro e instalación Módulo de escalera de 20 cms |  | UN | 8 |  | 0
17.14.03 | Suministro e instalación Módulo de escalera de 40 cms |  | UN | 8 |  | 0
17.14.04 | Suministro e instalación Módulo de escalera de 60 cms |  | UN | 8 |  | 0
17.14.05 | Suministro e instalación Patas de Altura Fija 80cms |  | UN | 192 |  | 0
17.14.06 | Accesorios de Instalación (ïtem a instalar: desde el 17.14.01 hasta el 17.14.05) |  | UN | 1 |  | 0
17.15 | Iluminación Arquitectónica Auditorio
Iluminación Pared
17.15.01 | Suministro e instalación Cinta led tipo 2 |  | UN | 15 |  | 0
17.15.02 | Suministro e instalación DRIVER 24V 320W 100‐240V 24A |  | UN | 4 |  | 0
17.15.03 | Suministro e instalación DRIVER 24V 600W 100‐240V 24A |  | UN | 2 |  | 0
17.15.04 | Suministro e instalación Perfil universal de 2m |  | UN | 38 |  | 0
17.15.05 | Suministro e instalación Lente perfil universal de 2m |  | UN | 38 |  | 0
17.15.06 | Suministro e instalación Clips para instalación de perfil universal |  | UN | 75 |  | 0
17.15.07 | Suministro e instalación Tapones de cierre para perfil universal |  | UN | 4 |  | 0
Ilumiación Indirecta Techo
17.15.08 | Suministro e instalación Cinta led tipo 1 |  | UN | 104 |  | 0
17.15.09 | Suministro e instalación DRIVER 24V 320W 100‐240V 24A |  | UN | 24 |  | 0
17.15.10 | Suministro e instalación Driver dali |  | UN | 24 |  | 0
17.15.11 | Suministro e instalación Perfil universal de 2m |  | UN | 259 |  | 0
17.15.12 | Suministro e instalación Clips para instalación de perfil universal |  | UN | 518 |  | 0
17.15.13 | Suministro e instalación Tapones de cierre para perfil universal |  | UN | 24 |  | 0
Iluminación Directa
17.15.14 | Suministro e instalación Luminaria tipo 1 |  | UN | 120 |  | 0
17.15.15 | Suministro e instalación Anillo porta accesorios de policarbonato transparente |  | UN | 120 |  | 0
17.15.16 | Suministro Rejilla antideslumbramiento |  | UN | 120 |  | 0
Iluminación Foyer
17.15.17 | Suministro e instalación Luminaria tipo 2 |  | UN | 50 |  | 0
17.15.18 | Suministro e instalación Accesorio parainstalación trimless |  | UN | 50 |  | 0
Digital Signage Foyer
17.15.19 | Suministro e instalación Decodificador AV en red |  | UN | 4 |  | 0
17.15.20 | Suministro e instalación Codificador AV en red |  | UN | 3 |  | 0
17.15.21 | Suministro e instalación Reproductor multimedia de señalización digital |  | UN | 3 |  | 0
17.16 | Cableado y Accesorios
17.16.01 | Suministro e instalación [cbl] Cableado. Incluye cable UTP, Contro YZ, de audio, DMX, SDI, HDMI de 1.8M, HDMI de 5 M, HDMI de 10M. |  | UN | 1 |  | 0
17.16.02 | Suministro e instalación [GF-2199] Gabinete de piso 28 ru Quest |  | UN | 1 |  | 0
17.16.03 | Suministro e instalación [Accesorios] Accesorios |  | UN | 1 |  | 0
17.16.04 | Suministro e instalación Caja de Piso 50x30x20 |  | UN | 8 |  | 0
17.16.05 | Suministro e instalación Sistema de Intercom Inalámbrico |  | UN | 2 |  | 0
17.16.06 | Suministro e instalación de Switch administrable Gigabit PoE de 24 Puertos |  | UN | 6 |  | 0
17.16.07 | Suministro Estructura para luces artísticas |  | UN | 1 |  | 0
17.16.08 | Suministro e instalación de [CLP-06] Wrap Around Clamp - Chauvet |  | UN | 32 |  | 0
17.16.09 | Suministro e instalación [A1893] iPad (6th Generation) Wi-Fi 32GB |  | UN | 4 |  | 0
17.16.10 | Suministro e instalación [MMQA2E/A] iMac 21.5″/2.3DC/8GB/1TB-SPA |  | UN | 4 |  | 0
| TOTAL 17 |  |  |  |  | 0
18 | OBRAS EXTERIORES
18.01 | Area externa en adoquines, sobre relleno, colores |  | M2 | 2423.7 |  | 0
18.02 | Escalones acceso a edificios, en tableta |  | ML | 254.56 |  | 0
18.03 | Anden protección contra edificios |  | M2 | 122.23 |  | 0
18.04 | Zonas verdes exteriores |  | M2 | 1965.78 |  | 0
| TOTAL 18 |  |  |  |  | 0
19 | ASEO FINAL
19.01 | Aseo final |  | m2 | 9169 |  | 0
| TOTAL 19 |  |  |  |  | 0
20 | ASCENSORES
20.01 | Suministro e instalación Ascensor acabado interior en acero y puertas deacero, de 4 paradas, capacidad 11 personas, 825 Kg,ancho de bano para silla de ruedas de 0,90 a 1,00 mt (foso de 2,10 X2,30) |  | un | 1 |  | 0
| TOTAL 20 |  |  |  |  | 0
| SUBTOTAL COSTO DIRECTO OBRA |  |  |  |  | 0
| Administración |  | % |  |  | 0
| Imprevistos |  | % |  |  | 0
| Utilidad |  | % |  |  | 0
| IVA sobre utilidad |  | % |  |  | 0
| TOTAL AIU + IVA |  |  |  |  | 0
| SUBTOTAL |  |  |  |  | 0
| TOTAL COSTO DIRECTO PROYECTO |  |  |  |  | 0
| TOTAL AIU |  |  |  |  | 0
| TOTAL IVA |  |  |  |  | 0
| VALOR TOTAL PROYECTO |  |  |  |  | 0
| Nombre del proponente | Nombre del Ingeniero y/o Arquiteco
| Nombre del representante legal | N° C.C.______________ expedida en _____________
| Nit: | N° T.P.______________ de _____________
| N° C.C.______________ expedida en _____________ | Dirección: Teléfono:
| Dirección: Teléfono: | Correo electrónico:
Correo electrónico: